## Indice
GRUNDFOS |  | DAB
INDICE |  | INDICE
Condiciones generales
Bombas Sumergibles de pozo profundo | SQ | Recirculacion de Agua Calient | Tabla de Seleccion VA-VB-VD
| MK |  | VA-VB-VD
| Motores Grundfos-Mark |  | A-B
SP
| Rovatti | Bombas Auto-Cebantes | Tabla de Seleccion JET
| Motores Grundfos |  | JET-JETINOX-JETCOM
Cables Sumergibles
| MP204 | Bombas Horizontales | Tabla de Seleccion EURO´s
| SQ Flex |  | EURO-EUROINOX-EUROCOM
| CR Flex |  | Tabla de Seleccion KPS-F & K
| RSI |  | KPF-KPS
| Paneles, Turbinas y Accesor |  | K
Bombas Presurizadoras | PM Start |  | Smart Press
| UPA |  | K 40/19 - K 40/22 HA
| Scala1 |  | HYDRO PRESS
| SCALA2 | Bombas Presurizadoras | PWM
| Scala1 TWIN |  | E.Sybox Mini3
| Filtro Scala |  | E.Sytwin
| SBA |  | E.Sybox
| Hydro CM |  | E.syBox Max
Hydro CMBE
| CMBE TWIN | Bombas Sumergibles para Pozo Profundo | Guardian
| Hydro CME |  | SS6
| Hydro Solo-E |  | S4
| Hydro Multi-E |  | Motores DAB
Hydro MPC-E
| Tanques Diafragma | Achique | Tabla de Seleccion NOVA-FEKA
NOVA-FEKA
Centrifugas Horizontales Multi-Etapas | CM |  | VERTY NOVA
| CMI |  | FEKA VS-VX
CMG
|  | Bombas para Pileta | EUROSWIM
Centrifugas Horizontales Normalizadas | NB 2 POLOS
NB 4 POLOS
NK Punta de Eje Libre
NK 2 POLOS
NK 4 POLOS
Contrabridas
Centrifugas Verticales Multi-Etapas | CR-CRI-CRN 60Hz
CR
CRI
CRN
CRE
CRIE
CRNE
Variadores de frecuencia | CUE
Dosing | Compatibilidad Química
Smart
Accesorios Smart
Smart XL
Accesorios XL
DME
Accesorios DME
Recirculación, calefacción y Refrigeración | UPS 100
UPS 200
AlphaComfort
TP
Bombas de Achique y Efluentes | KP
AP
APB
APG
SEG
DWK
TABLEROS LC 231 / LC 241
SL1
SLV
SE1
SEV
S-Pumps
Accesorios de montaje
Tableros y acc. eléctricos
Válvulas
SMD

## Cond. Generales
BOMBAS GRUNDFOS DE ARGENTINA – COMPRAVENTA DE BIENES Y SERVICIOS – TÉRMINOS Y CONDICIONES GENERALES
INTRODUCCIÓN
1. APLICACIÓN
1.1 Estos términos y condiciones generales (los “Términos y Condiciones Generales”) serán de aplicación para los contratos de compraventa de mercadería o prestación de servicios en los que Bombas Grundfos de Argentina S.A.U. (“Grundfos”) se vincule como parte contractual con cualquier Cliente.
1.2 Se considerará que las partes se han vinculado contractualmente cuando una de ellas acepte la oferta formulada por la otra, sin reservas ni modificaciones. La aceptación por parte del Cliente de los productos o servicios constituye una aceptación tácita de estos Términos y Condiciones Generales. La oferta, su aceptación, los Términos y Condiciones Generales (sin perjuicio de que se hayan referenciado o no) y cualquier otra documentación expresamente aceptada por Grundfos, constituye el acuerdo para la compraventa de bienes o prestación de servicios al Cliente (en adelante el “Acuerdo”).
1.3 El Cliente debe asegurarse de que la aceptación de Grundfos se corresponde con la orden del Cliente. En caso de que el Cliente dejara de cumplir su obligación de notificar sin demora a Grundfos de cualquier falta de correspondencia entre la aceptación de Grundfos y la oferta del Cliente, la aceptación formulada por Grundfos será vinculante para el Cliente.
2. INFORMACIÓN BRINDADA POR GRUNDFOS
2.1 El Cliente deberá buscar cualquier asesoramiento técnico necesario, de terceras partes distintas de Grundfos. Grundfos no será responsable por cualquier información que se hubiera dado al Cliente o a cualquier tercero que haya actuado en su representación, antes o después de que el Acuerdo haya entrado en vigencia, salvo que las partes hubieran acordado por escrito el asesoramiento técnico de Grundfos y el pago independiente de una contraprestación por ese servicio.
2.2 En caso de que las partes hubieran entrado en un acuerdo para el asesoramiento de Grundfos, entonces el asesoramiento de Grundfos será considerado otorgado solo en el campo de operación de Grundfos y de acuerdo con el mejor saber y entender de Grundfos al momento en que el asesoramiento fue brindado y sólo otorgado en base a la información brindada por el Cliente.
REGULACIÓN ESPECÍFICA RESPECTO DEL PRODUCTO
3. DERECHO DE INSPECCIÓN DE GRUNDFOS
3.1 Si se estipula en el acuerdo, los productos se someterán a inspección de Grundfos y al testeo standard antes de su despacho desde la fábrica, sujeto a los cargos aplicables. Grundfos puede proveer un certificado de testeo a pedido del Cliente y a su costo. El único propósito del certificado de testeo es dejar establecido que los productos son manufacturados siguiendo las especificaciones de Grundfos, salvo que los productos no aprobaren la citada prueba.
4. ENTREGA DE LOS PRODUCTOS Y TIEMPO DE ENTREGA
4.1 Grundfos hará entrega de los productos en el tiempo y lugar que se haya acordado por escrito en la medida en que el Cliente asegure que todos los detalles técnicos y formalidades concernientes a la ejecución del Acuerdo estén disponibles para Grundfos, con excepción de las Órdenes de Compra por un valor igual o menor a USD 300 (sin incluir IVA), las que serán entregadas, a la sola discreción de Grundfos, en la Ciudad Autónoma de Buenos Aires o en el área del Gran Buenos Aires y estarán a disposición del Cliente o sus agentes para su retiro en ese lugar . Los costos de flete, incluido el flete aéreo, se aplicarán a las cotizaciones y facturas emitidas por Grundfos y serán pagados por el Cliente al mismo tiempo que el precio por el producto de acuerdo a lo previsto en la Cláusula 9.2.
4.2 Si los productos no fueran entregados después los 90 días de vencido el plazo de entrega acordado, el Cliente podrá rescindir el contrato con causa, mediante notificación escrita, pero sólo con relación a los productos respecto de los cuales Grundfos haya incurrido en la demora antes mencionada.
4.3 Si el Cliente no recibiera en todo o en parte los productos en el día acordado, el Cliente deberá pagar todos los costos derivados de su incumplimiento incluyendo pero no limitado a transporte, almacenamiento, manejo, vigilancia, etc., conforme Grundfos reclame o facture. Grundfos podrá alternativamente resolver total o parcialmente el Acuerdo y reclamar daños y perjuicios al Cliente por cualquier pérdida o costo con causa en la falta de recepción por parte del Cliente, incluyendo costos adicionales de transporte. El costo de almacenamiento será equivalente a Dólares Estadounidenses 9.5 más IVA por metro cuadrado por día y el costo de seguro será del 0.1% del precio del producto sin IVA por día. Estos montos serán facturados por Grundfos al Cliente por el total del período de demora en la recepción y será pagado por el Cliente de acuerdo con lo establecido en la cláusula 9.2.
4.4 Grundfos podrá entregar los productos en forma parcial y en cualquier secuencia.
4.5 Grundfos aceptará la devolución de los productos entregados que conserven su adecuada calidad bajo las siguientes condiciones y cargos:
(a) los productos serán aceptados si se devolvieran dentro de los 30 días de la fecha de entrega. Grundfos no tendrá ninguna obligación de aceptar la devolución de productos que conserven su adecuada calidad, después de esa fecha.
(b) Dependiendo del lugar o del estado en que se encuentre su producción, un mínimo entre el 10% y el 40% del monto de la factura (excluido el IVA) para productos standard de Grundfos de su propio stock son los costos que aplicarán para cada producto devuelto de acuerdo con esta cláusula 4.5. con el objeto de cubrir los costos administrativos y de manejo de Grundfos. La devolución de productos no standard requiere de la aprobación escrita de Grundfos, que incluirá condiciones y cargos para la devolución.
(c) El Cliente notificará a Grundfos por escrito de cualquier devolución de producto y esperará la aceptación escrita de Grundfos acompañada de un número oficial del documento de aprobación. En caso de que Grundfos aceptara la devolución de un producto, el producto deberá ser devuelto con el número oficial del documento de aprobación, el número original de la factura, la fecha de compra, el número de Orden de Compra y la explicación de la razón de la devolución. El cargo de flete y seguro para productos standard de Grundfos deberá ser pagada en forma previa por el Cliente.
(d) Todos los productos deberán ser devueltos dentro de los 7 días después de que la devolución sea aprobada por Grundfos, a la dirección especificada por Grundfos en el envoltorio original del producto, totalmente libre de manchas, sin daños y en perfectas condiciones para su inmediata reventa.
(e) Las devoluciones que no cumplan con estas condiciones no serán aceptadas por Grundfos y no afectarán el saldo de la cuenta de pago del Cliente.
5. RIESGO Y TÍTULO
5.1 Los términos de entrega de los productos de Grundfos dentro de Argentina será DAP (cf. Incoterms 2010) en el lugar de entrega especificado en el Acuerdo. Los términos de entrega de los productos de Grundfos fuera de argentina serán indicados en las Órdenes de Compra y en las facturas.
5.2 Para los productos a ser entregados con relación a cualquier servicio, el riesgo de pérdida o de daño sobre los productos pasará al Cliente al momento de completarse el servicio requerido. Sin embargo, si los productos se entregaran junto con la prestación del servicio, pero cuando los productos son temporalmente ubicados en el sitio del Cliente o usuario final hasta el momento de su instalación (sin que Grundfos estuviera presente en ese sitio), el riesgo de los productos pasará al Cliente en el momento en que Grundfos entregue los productos en ese sitio.
6. EXAMEN
6.1 Inmediatamente contra la entrega de los productos (no entregados o instalados con relación a un servicio), el Cliente examinará el producto en busca de cualquier defecto visible, o escasez, y se asegurará de que los productos entregados cumplen con la confirmación de la orden. Si el Cliente no hiciera este examen y no notificara a Grundfos de manera adecuada sin demora, el Cliente perderá su derecho a reclamar por cualquier defecto en los productos entregados que el Cliente pudiera haber descubierto con ese examen.
REGULACION ESPECÍFICA DE SERVICIOS
7. PRESTACION DEL SERVICIO Y OPORTUNIDAD DE SU PRESTACIÓN
7.1 Grundfos prestará los servicios profesionalmente y con la diligencia adecuada.
7.2 Grundfos prestará los servicios en el lugar acordado y en el tiempo acordado, en la medida en que todos los detalles técnicos y formalidades respecto de la ejecución del Acuerdo estén disponibles para Grundfos.
7.3 Grundfos prestará los servicios durante las horas hábiles de acuerdo con las políticas de Grundfos al momento de la ejecución y prestación del servicio (fines de semana y feriados están fuera de las horas hábiles). Las partes podrán acordar que Grundfos preste el servicio fuera de las horas hábiles; Grundfos facturará al Cliente por esas horas fuera de las horas hábiles de acuerdo con las tasas horarias aplicables de Grundfos.
7.4 En caso de que Grundfos no hubiera ejecutado y prestado los servicios dentro de los 90 días del plazo comprometido a tal efecto, el Cliente quedará habilitado a resolver el contrato con causa, mediante notificación escrita a Grundfos, y sólo con relación a la parte del contrato que se encuentra bajo esa demora.
7.5 La Cláusula 4.3 aplicará si el Cliente no recibiera el servicio o parte de él conforme fuera acordado.
7.6 Grundfos realizará sus mejores esfuerzos para observar todos los requerimientos y regulaciones sanitarias y de seguridad del Cliente, y cualquier otro tipo de requerimiento de seguridad razonable que apliquen en el sitio del Cliente, en la medida que el Cliente se los hubiera comunicado a Grundfos. Grundfos no será responsable por ningún incumplimiento de ninguna obligación bajo este Acuerdo en la medida que ese incumplimiento sea debido al cumplimiento por parte de Grundfos de los requerimientos y regulaciones sanitarias y de seguridad del Cliente, si Grundfos hubiera recibido una copia escrita de esas regulaciones antes de contratar con el Cliente este Acuerdo.
7.7 Salvo que se acordare algo distinto, Grundfos prestará los servicios a través de una persona. En tiempo oportuno y antes de comenzar la prestación del servicio, el Cliente informará a Grundfos si la prestación del servicio requiere la intervención de más de una persona. Si éste fuera el caso, Grundfos facturará al Cliente todos los costos de personal adicional.
7.8 Grundfos podrá subcontratar a terceros para el cumplimiento de sus obligaciones, sin necesidad de requerir autorización al Cliente. Grundfos será responsable por los errores u omisiones de los subcontratistas.
7.9 Grundfos puede cambiar el precio de los productos y/o servicios en cualquier momento mediante una notificación por escrito. Si el precio cambia después de que el Cliente haya realizado el pedido, Grundfos proporcionará el precio actualizado al Cliente para su aceptación. Si el Cliente no acepta el precio actualizado, Grundfos podrá, a su elección, cancelar el pedido del Cliente, siendo la única obligación de Grundfos reembolsar cualquier pago ya realizado por el Cliente.
8. OBLIGACIONES DEL CLIENTE
8.1 El Cliente, a su exclusivo costo, y cuando fuera relevante, se compromete por sí o por los usuarios finales a:
(a) cooperar con Grundfos en todo lo que se relacione con la prestación del servicio;
(b) otorgar a Grundfos o sus representantes acceso a las instalaciones del Cliente o a cualquier otra instalación o sitio en cuanto sea razonable para la correcta prestación del servicio;
(c) proveer adecuadamente el servicio de electricidad, calefacción, suministro de energía, ventilación y drenado, conforme los requerimientos razonables de Grundfos;
(d) informar a los ingenieros o representantes de Grundfos en cualquiera de sus visitas sobre cualquier mal funcionamiento o funcionamiento irregular del producto sobre el que Grundfos está prestando servicios;
(e) otorgar a Grundfos toda la documentación, información, herramientas y materiales requeridos por Grundfos para la correcta prestación del servicio (“Materiales de Aporte”) y le asegurará a Grundfos que los Materiales de Aporte son adecuados en todos sus aspectos;
(f) asegurarse de que los Materiales de Aporte están en buen funcionamiento y son adecuados para el propósito en el que serán usados con relación a la prestación del servicio;
(g) preparar y mantener las instalaciones o los sectores relevantes del sitio para la prestación del servicio, incluyendo la identificación, monitoreo, remoción y disposición de materiales peligrosos, en cumplimiento de todas las leyes aplicables antes y durante la prestación del servicio;
(h) informar a Grundfos sobre todas las regulaciones sanitarias y de seguridad y cualquier otro razonable requisito de seguridad que aplique en las instalaciones del Cliente; (i) obtener y mantener vigentes todos los permisos necesarios, autorizaciones, licencias, aprobaciones y consentimientos y cumplir con toda la legislación relevante de manera que permitan a Grundfos (i) prestar los servicios adecuadamente en las instalaciones del Cliente y (ii) usar los Materiales de Aporte;
(j) garantizar que el Cliente es el propietario legal de cualquier equipo o sistema sobre el que se prestará el servicio; y
(k) en la medida en que pueda interferir en la adecuada prestación del servicio, no permitir el acceso a ningún equipo o sistema respecto del que se prestará el servicio, a ningún tercero para que lo examine o lo desarme.
REGULACIONES GENERALES
9. PRECIO, PAGO Y TÉRMINOS DE FACTURACIÓN
9.1 El precio por los productos o servicios estará expresado en la cotización de Grundfos en Dólares Estadounidenses y no incluye ni el IVA ni ningún otro impuesto. Las Órdenes de Compra con un valor igual o menor a USD 300 (sin incluir el IVA) incluirán un costo de manejo de USD 30 (más IVA).
9.2 Grundfos emitirá la factura al Cliente en el momento del despacho del producto. Las facturas indicarán el precio en DOLARES y llevarán una leyenda indicando el tipo de cambio DOLAR DIVISA (Banco Nación, vendedor). El Cliente pagará a Grundfos en ARS conforme el contenido de la cotización mencionada y se ajustará según la variación de la misma y la de efectivo el pago. La factura deberá ser pagada en su totalidad dentro de los 30 días del calendario siguientes a la fecha de emisión.
9.3 El precio no incluye el impuesto al valor agregado, impuesto a las ventas, o ningún otro impuesto o tasa aplicable. El Cliente pagará cualquiera de estos cargos aplicables simultáneamente con el pago por el producto o el servicio.
9.4 De acuerdo a las leyes aplicables, el Cliente: (i) retendrá los impuestos que correspondan y los pagará a la entidad gubernamental correspondiente; (ii) a requerimiento de Grundfos, emitirá el correspondiente certificado de retención de impuestos que demuestre que el Cliente ha pagado el impuesto retenido; (iii) pagará a Grundfos solo el monto neto después de haber retenido los impuestos aplicables y (iv) cooperará con Grundfos en la búsqueda de exenciones o reducciones en la retención de impuestos y completará y presentará en forma diligente toda la documentación que fuera necesaria o relevante.
9.5 En caso de que el Cliente no pagara al vencimiento Grundfos podrá, sin perjuicio de otros derechos o remedios legales bajo la ley aplicable, reclamar el saldo impago, cargos especiales por la gestión de cobro, daños y perjuicios e intereses. La tasa de interés aplicable será la Tasa Activa de referencia del Banco de la Nación Argentina durante el período de demora en el pago. El interés se devengará en forma diaria hasta el día del efectivo pago a Grundfos del total adeudado. Grundfos además podrá (i) continuar con la provisión sujetándola al otorgamiento de garantías de pago y suspender cualquier otra entrega hasta que el Cliente haya otorgado las garantías requeridas por Grundfos; o (ii) suspender la provisión o futuras entregas hasta que el Cliente hubiera pagado el total de los saldos adeudados.
9.6 En caso de que el Cliente no hubiera pagado alguna factura luego del vencimiento (aun cuando se le hubiera enviado un recordatorio) o en caso de resolución del contrato, todos los plazos otorgados para los pagos se considerarán vencidos o caducos, haciéndose exigible el total del monto comprometido.
10. GARANTÍA
LA GARANTÍA
10.1 Grundfos garantiza la entrega del producto y la prestación del servicio conforme lo dispuesto en el Acuerdo. Un producto es defectuoso solo si no es entregado conforme lo dispuesto en el Acuerdo debido a material defectuoso, falla de diseño o de manufactura por parte de Grundfos o de un tercero actuando en representación de Grundfos.
10.2 Sin alterar la esencia de la Cláusula 10.1, ningún daño será cubierto por la garantía si éste es consecuencia de o incluyendo: la rotura o desgaste ordinario por el paso del tiempo, el uso del producto para aplicaciones o usos para los que no fue fabricado, instalación del producto en un ambiente no adecuado para ese producto, modificaciones, alteraciones o reparaciones del producto o servicio efectuados por el Cliente o cualquier tercero que no actué en representación de Grundfos; incumplimiento de las instrucciones de Grundfos por ej. en su instalación, operación, mantenimiento o el manual de servicios; instalación, operación o las prácticas instalación, puesta en servicio y operación (por ej. utilización de cualquier producto Grundfos fuera de sus especificaciones) o mantenimiento fuera del manual de Grundfos para instalación, operación, mantenimiento o servicio o con las buenas prácticas de la industria; utilización de material complementario combinado con el producto o servicio, que fuera defectuoso o inadecuado; la aplicación de repuestos de baja calidad (excluyendo la aplicación de productos originales Grundfos), daño accidental o intencional o uso inadecuado por parte del Cliente o un tercero que no actúe en representación de Grundfos; o el incumplimiento por parte del Cliente o sus productos con las leyes y las regulaciones. Además, la garantía no cubre que un producto encaje para un propósito particular o que será capaz de cumplir sus especificaciones en la actual aplicación.
PERÍODO DE GARANTÍA
10.3 Resulta necesario para que aplique la garantía, que el Cliente notifique a Grundfos de la existencia de cualquier defecto sin ningún tipo de demora, después de que hubiera tomado conocimiento o debiera haber tomado conocimiento de él y (i) para los productos y por cualquier aspecto, el Cliente deberá notificar a Grundfos no más allá de los 36 meses de la fecha de entrega del producto y (ii) para los servicios, el Cliente deberá notificar a Grundfos no más allá de 6 meses de la fecha de la prestación del servicio (en adelante el “Período de Notificación de Garantía”). El tiempo máximo para la respuesta a la solicitud de aplicación de la garantía será de 30 días desde que se hubiera recibido el producto en el sitio oficial de reparaciones de Grundfos, en las instalaciones de algún Service Autorizado listado en el sitio de internet de Grundfos, conforme instrucción recibida de Grundfos.
10.4 En caso de remediación de los defectos, el Período de Notificación de Garantía relativa al producto o servicio como tal continuará sin alteraciones luego de la remediación, sin embargo
(a) si una parte del producto es reparada o reemplazada o bien se vuelve a prestar el servicio, el Período de Notificación de Garantía con relación a ese reemplazo o reparación o rectificación del servicio será de 6 meses contados desde ese reemplazo o reparación o nuevo servicio prestado, siempre y cuando ese período de 6 meses no termine antes del vencimiento del Período de Notificación de Garantía inicial para ese producto o servicio, y
(b) si todo el producto como tal (por ej. una bomba) es reemplazado, un nuevo Período de Notificación de Garantía de 36 meses comenzará en el día de su instalación (sin embargo aplicará el máximo de 36 meses desde su fecha de fabricación).
Sin perjuicio de lo expresado precedentemente, el Período de Notificación de Garantía nunca excederá de 60 meses calculados desde la fecha de la fabricación del primer producto entregado aun cuando el Cliente hubiera adquirido o no un Período de Notificación de Garantía extendido.
REMEDIACIÓN DE DEFECTOS
10.5 Sujeto a los términos del Acuerdo, Grundfos remediará los defectos del producto (o sus partes) o servicios cubiertos por la garantía. Grundfos a su solo criterio decidirá si la remediación se efectúa mediante reparación o reemplazo (en todo o en parte) de un producto o servicio (o parte) defectuoso. Grundfos remediará los defectos en el menor tiempo posible trabajando en horas y días hábiles. Todos los reclamos de garantías serán dirigidos a Grundfos o Service Autorizado Grundfos, conforme instruya Grundfos.
10.6 El lugar de los trabajos de remediación será:
(a) El Cliente deberá devolver el producto defectuoso al taller de Grundfos o Service Autorizado Grundfos para su reparación o reemplazo, salvo que Grundfos decidiera que los trabajos de remediación se llevarán a cabo en el lugar de entrega del producto o en el sitio del usuario final.
(b) El Cliente presentará la factura de compra del producto u otra prueba de la compra, junto con las especificaciones, documentación técnica, manuales de instalación, uso y mantenimiento provistos por Grundfos para el producto defectuoso.
(c) Para los servicios, Grundfos inspeccionará y reparará o reemplazará los servicios defectuosos en el sitio de instalación del usuario final.
10.7 Grundfos pagará los costos de reparación o reemplazo del producto o servicio defectuoso. Sin embargo,
(a) Los costos de transporte relacionados con una parte o producto defectuoso incluyendo productos entregados con relación a servicios, serán alocados de la siguiente manera:
(i) El Cliente cubrirá cualquier gasto relativo al transporte, seguro, viaje y tiempo de viaje del personal de Grundfos o del Service Autorizado Grundfos y del producto o parte de él entre el lugar en que Grundfos entregó el producto y la locación del producto, si fuera diferente a la del lugar de entrega.
(ii) Grundfos cubrirá cualquier costo o gasto relacionado con el transporte, viaje y tiempo de viaje del personal de Grundfos, del producto o parte de él entre Grundfos o el Service Auditado Grundfos y el lugar en que Grundfos hubiera entregado el producto.
(b) El Cliente afrontará el pago de cualquier costo relacionado con el montaje o desmontaje.
(c) El Cliente afrontará el pago de cualquier costo de Grundfos relacionado con el tiempo de espera causado por el Cliente.
(d) En caso de que se demostrara que el producto sujeto a reparación o reemplazo no sufría de ningún defecto, el Cliente cubrirá todos los gastos aquí relacionados, incluyendo el transporte. Grundfos podrá cobrar los gastos en base a su lista de precios para cubrir toda la prestación del servicio efectuado. Cualquier producto recibido del Cliente para su reparación, que no resulte cubierto por la garantía de Grundfos, será mantenido en el taller de Grundfos por un período de hasta 6 meses contado desde la fecha de cotización para su reparación. Después de ese período, el producto no reclamado será devuelto al Cliente a su exclusive costo.
10.8 Salvo requerimiento expreso de Grundfos, el producto no será desarmado previo a su remediación por Grundfos. Cualquier incumplimiento a esta disposición resultará en que la garantía otorgada quede sin efecto.
10.9 Grundfos podrá rechazar la remediación de los defectos en caso de que Grundfos considere que esta remediación pudiera ocasionar daños al ambiente o a las personas. En tal caso, Grundfos no será responsable por incumplimiento de contrato, negligencia, incumplimiento de ninguna ley ni por cualquier otro tipo de incumplimiento.
10.10 La remediación de reparación o reemplazo es el único remedio disponible para el Cliente para el caso de producto o servicio defectuoso. Salvo aquellas obligaciones asumidas con relación a su responsabilidad como fabricante (cf. Cláusula 11) Grundfos no asume ningún otro tipo de responsabilidad frente al Cliente ya sea por incumplimiento contractual, negligencia o cualquier otra respecto de un producto o servicio defectuoso.
11. RESPONSABILIDAD POR EL PRODUCTO
11.1 Grundfos asume responsabilidad por daños a las personas (incluyendo muerte y lesiones) y daños a la propiedad, causado por un producto defectuoso, de acuerdo con lo establecido en las leyes aplicables respecto de la responsabilidad del fabricante.
11.2 Si una parte fuera considerada responsable por daños y perjuicios adjudicados a la otra parte por aplicación de la Cláusula 11.1, entonces la otra parte indemnizará a la parte que pagó los daños en forma inconsistente con la asignación de la Cláusula 11.1.
12. LIMITACIÓN DE RESPONSABILIDAD
12.1 En tanto sea permitido por la ley aplicable, ninguna de las partes será responsable (por responsabilidad contractual o extracontractual, incluyendo negligencia, incumplimiento de la ley u otro) por pérdida de producción, pérdida de volumen de negocios, lucro cesante, pérdida de chance, pérdida de datos, pérdida de ahorros, pérdida de fondo de comercio, pérdidas relacionadas con el uso no autorizado de datos o del sistema, pérdidas como resultado de interrupción del giro ordinario del negocio, o cualquier otra pérdida indirecta o mediata de cualquier tipo relacionada con el Acuerdo o con su incumplimiento. Grundfos no será responsable por ningún tipo de daño emergente, penalidades o cualquier otro tipo de sanción contractual que sufriera el Cliente por reclamo de un tercero.
12.2 En tanto sea permitido por la ley, la responsabilidad total de Grundfos (incluyendo el pago de daño emergente o reclamos de terceros) frente al Cliente por cualquier pérdida relacionada con el Acuerdo y con la cooperación, ya sea por responsabilidad contractual o extracontractual, o incumplimiento de obligaciones que surjan de la ley, nunca excederá del 30% del monto pagado o a ser pagado por el Cliente bajo el Acuerdo (excluyendo IVA y otros impuestos).
12.3 Las limitaciones de responsabilidad establecidas en las Cláusulas 12.1 y 12.2 no serán aplicables si la acción u omisión de la parte causa lesiones a la otra o si una de las partes causara el daño o la pérdida a la otra, de manera intencional o con negligencia grave.
12.4 Las partes acuerdan que el precio por los productos o servicios refleja el equilibrio entre los derechos y obligaciones bajo este Acuerdo, incluyendo las limitaciones de responsabilidad contenidas en la Cláusula 12.
12.5 En caso de que el Cliente basara un reclamo en pérdidas derivadas de más de un acuerdo o acuerdos en combinación con una entrega de productos o servicios por parte de Grundfos, entonces la responsabilidad total de Grundfos (si la hubiera) será asignada a cada provisión contractual por parte de Grundfos basada en la proporción en que contribuyen las entregas de Grundfos a la pérdida total reclamada. Cada parte de la pérdida asignada será determinada de acuerdo con lo previsto por la ley aplicable entre las partes para esas pérdidas totales, incluyendo cualquier acuerdo de limitación de responsabilidad que fuera aplicable.
13. DERECHOS DE PROPIEDAD INTELECTUAL
13.1 El Cliente utilizará los productos de manera de no infringir ningún derecho de propiedad intelectual que no le corresponda.
13.2 Nada de lo establecido en este Acuerdo implica la transferencia de ningún derecho de propiedad intelectual de o en conexión con los productos o servicios o en cualquier manual o documentación entregada por Grundfos al Cliente.
14. INDEMNIDAD
14.1 Con relación a cualquier Proceso iniciado por cualquier persona distinta del Cliente contra Grundfos que tenga conexión con el Acuerdo, con la cooperación o con la compra o uso por parte del Cliente de los productos o servicios, el Cliente mantendrá indemne a Grundfos de cualquier pérdida que tenga causa en ese Proceso excepto que Grundfos haya causado esa pérdida en forma intencional o con negligencia grave. “Proceso” significará cualquier proceso judicial, administrativo, arbitral, demanda, reclamo, investigación o cualquier otro tipo de proceso. “Pérdidas” significará cualquier gasto con causa en un litigio (incluyendo cualquier desembolso razonable incurrido en la defensa del proceso o en cualquier investigación o negociación relacionada) y cualquier pérdida (incluyendo cualquier monto adjudicado o pagado en una conciliación en cualquier Proceso).
15. DIBUJOS Y DESCRIPCIONES
15.1 Cualquier información relativa al peso, dimensiones, capacidad, precio, datos técnicos o de cualquier tipo provisto en catálogos, folletos, circulares, anuncios, fotos y listas de precios será solamente aproximado.
15.2 Grundfos sigue siendo el propietario de todos los planos, descripciones y otra documentación proporcionada por Grundfos, y el cliente no puede copiar, reproducir, transmitir ni comunicar de ninguna otra manera dicha documentación a un tercero sin el permiso de Grundfos. El Cliente recibe la propiedad de las copias de dicha documentación necesaria para la adecuada instalación, arranque, operación y mantenimiento de los productos. A petición de Grundfos, el cliente deberá tratar esta documentación (incluidos sus datos) de forma confidencial.
16. CAMBIOS
16.1 Grundfos tendrá derecho a hacer cambios a los productos o servicios que sean necesarios para cumplir con la ley aplicable o los requerimientos de seguridad, o aquellos que no afecten significativamente la naturaleza o calidad de los productos o servicios. Si Grundfos requiriese otros cambios, el Cliente no los denegará irrazonablemente ni demorará su consentimiento respecto de esos pedidos.
17. CONFIDENCIALIDAD
17.1 Una parte (la parte receptora) mantendrá estricta confidencialidad del “know-how” técnico o comercial, especificaciones, precios, invenciones, procesos, iniciativas o cualquier otra información concerniente al negocio de la parte reveladora, sus productos y servicios que sean de naturaleza confidencial (información confidencial) y que haya sido revelada a la parte receptora por la otra parte (parte reveladora), sus empleados, agentes o subcontratistas (representantes). La parte receptora no usará información confidencial de la parte reveladora para otros propósitos distintos del cumplimiento de sus obligaciones conforme el Acuerdo, incluyendo (excepto que no sea permitido por la ley) no reversar productos de ingeniería o software. La parte receptora podrá revelar información confidencial a aquellos de sus representantes quienes la necesiten conocer para cumplir las obligaciones de la parte receptora o para ejercer sus derechos bajo el Acuerdo y se asegurarán de que esos representantes cumplan con la obligación contenida en esta Cláusula 17 como si ellos mismos fueran parte de esos términos.
17.2 Las obligaciones bajo esta Cláusula 17 aplican desde el momento de la celebración del Acuerdo y, sujeto a la ley aplicable, por un período de 5 años desde el vencimiento del plazo contractual.
18. FUERZA MAYOR
18.1 Ninguna de las partes de este Acuerdo estará en incumplimiento ni será responsable por ninguna demora en su ejecución, o por negativa a cumplimiento de ninguna de sus obligaciones bajo el Acuerdo si esa demora o falta de cumplimiento resulta de un obstáculo más allá de su razonable control (“Fuerza Mayor”). En caso de un evento de Fuerza Mayor, las partes acuerdan suspender las obligaciones de la parte afectada hasta que la situación de Fuerza Mayor dejara de existir.
18.2 Cualquiera de las partes podrá resolver el Acuerdo con efecto inmediato mediante notificación a la otra parte si la situación de Fuerza Mayor continúa por un período de 3 meses consecutivos. En caso de resolución contractual debido a esa circunstancia, ninguna de las partes será responsable por la resolución contractual. Sin embargo, esa resolución contractual no afectará ninguna responsabilidad, reclamo o cualquier otra provisión previamente existente conforme el Acuerdo.
19. RESOLUCIÓN CONTRACTUAL
19.1 Si una parte incumple una obligación material bajo el Acuerdo, la otra parte podrá, sin perjuicio de sus otros derechos o remedios disponibles, resolver el Acuerdo con causa y con efecto inmediato si, ese incumplimiento material no puede ser saneado, si la parte incumplidora no hubiera remediado el incumplimiento dentro de los 30 días de recibida la intimación a cumplir, o si – para incumplimientos materiales que por su naturaleza no pueden ser saneados dentro del período de 30 días – ese saneamiento no ha sido iniciado dentro de los 30 días de recibida la intimación. Esta disposición no afectará ningún otro derecho de resolución contractual otorgados bajo el Acuerdo.
19.2 La resolución contractual (cualquiera fuese su causa) no afectará las previsiones contractuales que, por naturaleza o necesidad, establecen que devendrán operativas aún después del vencimiento del plazo contractual.
20. DATOS PERSONALES
20.1 Grundfos procesa todos los datos personales en cumplimiento de las leyes de protección de datos que resultaran aplicables. Para saber más sobre esto visite el sitio web de Grundfos donde está expresada la notificación de privacidad de los datos.
21. MISCELÁNEOS
21.1 Este Acuerdo no podrá ser cedido ni transferido en todo o en parte, por operación de la ley o de cualquier otra manera por el Cliente, sin el previo consentimiento escrito de Grundfos. Sin previo aviso, Grundfos podrá ceder sus derechos y obligaciones bajo este Acuerdo, incluyendo los Términos y Condiciones Generales, a cualquier compañía dentro del grupo Grundfos. El Cliente será debidamente notificado de esta cesión.
21.2 Los productos deberán llevar una placa con el nombre Grundfos, incluyendo las marcas de Grundfos. La otra parte no tendrá derecho a utilizar el nombre Grundfos, sus marcas, logos o cualquier otro signo o símbolos de identificación, salvo autorización expresa por escrito.
21.3 Las palabras con mayúsculas y las frases especialmente definidas en estos Términos y Condiciones Generales tendrán el mismo significado en todas las secciones de este Acuerdo, salvo que el contexto indique otra cosa.
21.4 Una cotización emitida por Grundfos será válida por un período de 90 días desde el día de su emisión, salvo que Grundfos hubiera especificado otro término en la cotización. Grundfos se reserva el derecho a modificar las cotizaciones emitidas antes del vencimiento de su período de validez si el Cliente no hubiera colocado una orden de compra al respecto.
21.5 Grundfos podrá, en cualquier momento, sin asumir ningún tipo de responsabilidad, corregir errores tipográficos, administrativos o cualquier otro tipo de error u omisión en los materiales de venta, cotizaciones, listas de precios, confirmaciones de órdenes, facturas o en cualquier otro documento o información emitida por Grundfos.
21.6 Monto mínimo de la orden: Todas las órdenes de compra por un valor menor a USD 300 (Dólares Estadounidenses Trescientos) serán retiradas de la planta de Bombas Grundfos de Argentina S.A.U. sita en Garín, Provincia de Buenos Aires. En caso de que el Cliente requiriera su envío, Grundfos la enviará a la Ciudad Autónoma de Buenos Aires o al área del Gran Buenos Aires, por lo que cobrará un cargo de fijo de envío al Cliente de USD 30 (Dólares Estadounidenses Treinta) más IVA. El resto de las órdenes serán entregadas en el lugar expresado en el Acuerdo al momento de cerrarse la orden de compra.
21.7 Órdenes canceladas: En caso de que el Cliente solicitara la cancelación de una orden, Grundfos cobrará un cargo de cancelación al Cliente de entre el 10% y el 40% del valor del producto, dependiendo del estado de fabricación o manufactura en que se encuentre el producto al momento de solicitar la cancelación.
21.8 Flete: Todas las ventas de productos se realizan desde el centro de distribución de Grundfos en el Parque Industrial Garín, Provincia de Buenos Aires. El transporte de los productos desde el centro de distribución en Garín hasta cualquier punto del Gran Buenos Aires o la Ciudad Autónoma de Buenos Aires será a cargo de Grundfos. El despacho de productos para entregarse fuera del radio del Gran Buenos Aires será efectuado con la condición de cobro del flete al momento de la entrega a quien reciba el producto. El Cliente se encuentra habilitado a retirar el producto del centro de distribución en el Parque Industrial Garín, Provincia de Buenos Aires.
22. CONTROL DE EXPORTACIONES Y PARTES SANCIONADAS
22.1 Cualquier entrega cubierta por el Acuerdo puede estar sujeta a reglas de control de exportaciones y sanciones comerciales, incluida la regulación sobre control de productos, doble uso, embargos y partes sancionadas.
22.2 Resulta una condición para la entrega de productos o prestación de servicios de Grundfos a favor del Cliente, que el Cliente cumpla con todas las regulaciones de control de exportaciones y sanciones comerciales aplicables para la entrega y cualquier reventa o comisión, incluido tener procedimientos y controles de cumplimiento relevantes. El Cliente no exportará, reexportará, venderá o transferirá productos Grundfos que infrinjan a) la Normativa de Administración de Exportaciones de EE.UU.; b) la Normativa de Tráfico Internacional de Armas de EE.UU. (ITAR); c) las Sanciones y Embargos de EE.UU. administrados por el Departamento del Tesoro de EE.UU.; (d) el Reglamento (CE) nº 428/2009 del Consejo de la UE y la Lista consolidada de productos estratégicos militares y de doble uso del Reino Unido, según proceda; (e) la Ley de control de las exportaciones de 2008 del Reino Unido, según proceda; (f) la Ley (de control) de productos estratégicos de Singapur, según proceda; o (g) cualquier otra ley o normativa extranjera aplicable. En particular, el Cliente no exportará ni reexportará productos Grundfos a Cuba, la región de Crimea, las regiones de la República Popular de Donetsk ("RPD") y la República Popular de Luhansk ("RPL"), Irán, Corea del Norte o Siria, ni a personas o empresas que figuren en la lista de Personas Denegadas del Departamento de Comercio de EE.UU. (U.S. Department of Commerce's Denied Persons). Lista de personas rechazadas, Lista de entidades, Lista no verificada o Lista de usuarios finales militares del Departamento de Comercio de EE.UU.; las Listas de nacionales especialmente designados y personas bloqueadas o la Lista de identificación de sanciones sectoriales del Departamento del Tesoro de EE.UU.; la Lista de empresas militares chinas comunistas del Departamento de Defensa de EE.UU.; o la Lista de personas inhabilitadas del Departamento de Estado de EE.UU. El Cliente no utilizará ni transferirá productos Grundfos para ningún "uso final militar" o "usuario final militar", tal y como se define en el Reglamento de Administración de Exportaciones ("EAR"), 15 CFR § 744.21, en el Mar del Sur de China o en la Federación Rusa. Además, el Cliente no utilizará, venderá, transferirá, exportará ni reexportará productos Grundfos para su uso en actividades que impliquen el desarrollo, la producción, el uso o el almacenamiento de armas nucleares, químicas, biológicas o misiles, ni utilizará los productos en cuestión en instalaciones dedicadas a actividades relacionadas con dichas armas o sus sistemas vectores (por ejemplo, sistemas de misiles balísticos, vehículos de lanzamiento espacial, etc.).
22.3 Si debido al reglamento de normas de control de exportaciones o sanciones comerciales, Grundfos considerara que le estará prohibido, obstaculizado, restringido o significativa y adversamente afectada en el cumplimiento de sus obligaciones bajo el Acuerdo, Grundfos podrá cancelar o posponer la entrega de los productos o la prestación de los servicios. En esos casos, Grundfos no será responsable de ningún tipo de daño directo o indirecto o pérdida alguna por parte del Cliente.
22.4 A los efectos de permitir a las autoridades o a Grundfos, que conduzcan chequeos respecto del cumplimiento por parte del Cliente con el reglamento de control de exportaciones y de sanciones comerciales, o para sustentar las aplicaciones de Grundfos ante las autoridades adecuadas en conexión con la exportación y/o la venta de productos y/o servicios bajo el Acuerdo, el Cliente rápidamente proveerá, al razonable requerimiento de Grundfos, toda la información pertinente respecto de algún usuario final, las partes envueltas en la entrega, el destino particular y el uso particular que se le dará a los productos o servicios y los procedimientos y controles de cumplimiento del Cliente.
23. LEY APLICABLE Y JURISDICCIÓN
23.1 El Acuerdo y cualquier disputa o reclamo que surja de, o en conexión con su formación o celebración (incluyendo disputas no contractuales o reclamos) será gobernado por la ley argentina, sin referencia a ningún conflicto de leyes o principios que haga de aplicación las leyes de una jurisdicción distinta.
23.2 Las partes acuerdan que los Tribunales de la República Argentina tendrán competencia exclusiva para intervenir y decidir respecto de cualquier disputa o reclamo (incluyendo las no contractuales) que surjan de o en conexión con el Acuerdo, su formación o celebración.
Términos y Condiciones Generales de Venta y Entrega de Productos y Servicios de Grundfos – en vigor desde el 15 de marzo 2024

## SQ
SQ (50 Hz - 60 Hz) | [5 empty] | Volver al Índice
Electrobombas sumergibles para pozos de 4" ( y también para 3")
Características
- Electrobomba sumergible
- Para pozos de 3" y 4"
- No requiere tablero de arranque (incorporado en la bomba)
- Protección incorporada contra trabajo en seco, sobrecarga, alto y bajo voltaje
- Arranca sola cuando el nivel de agua vuelve a la normalidad
- Control de temperatura incorporado
- Arranque suave
- Impulsor en composite y piezas externas en acero inoxidable
CODIGO | HP (P2) Equivalente | Modelos | Precio de lista U$D | ALTURA MANOMETRICA (Metros) | [25 empty] | Ø
|  |  |  | 5 | 10 | 15 | 20 | 25 | 30 | 35 | 40 | 45 | 50 | 55 | 60 | 65 | 70 | 75 | 80 | 90 | 100 | 110 | 120 | 130 | 140 | 160 | 180 | 200 | 220 | DES
96510178 | 1 | SQ 1-35 | 1174 |  |  | 1.7 | 1.6 | 1.4 | 1.25 | 1 | 0.75 | 0.35 | [17 empty] | 1 1/4"
96510179 | 1 | SQ 1-50 | 1269 |  |  |  |  | 1.7 | 1.6 | 1.5 | 1.4 | 1.3 | 1 | 0.9 | 0.8 | 0.6 | 0.1 | [6 empty] | CAUDAL (m3/h) | [5 empty] | 1 1/4"
96510190 | 1 | SQ 1-65 | 1365 | [7 empty] | 1.7 | 1.5 | 1.4 | 1.3 | 1.25 | 1.1 | 1 | 0.9 | 0.75 | 0.4 | [9 empty] | 1 1/4"
96510191 | 1.5 | SQ 1-80 | 1648 | [7 empty] | 1.75 | 1.65 | 1.6 | 1.55 | 1.5 | 1.4 | 1.3 | 1.2 | 1.15 | 1 | 0.8 | 0.5 | [7 empty] | 1 1/4"
96510192 | 1.5 | SQ 1-95 | 1716 | [9 empty] | 1.7 | 1.65 | 1.6 | 1.5 | 1.45 | 1.4 | 1.35 | 1.25 | 1.2 | 1 | 0.8 | 0.6 | 0.2 |  |  |  |  | 1 1/4"
96510193 | 1.5 | SQ 1-110 | 1784 | [11 empty] | 1.7 | 1.65 | 1.6 | 1.55 | 1.5 | 1.45 | 1.35 | 1.25 | 1.1 | 0.95 | 0.8 | 0.3 |  |  |  | 1 1/4"
96510194 | 2.2 | SQ 1-125 | Consultar | [13 empty] | 1.7 | 1.65 | 1.6 | 1.55 | 1.45 | 1.4 | 1.25 | 1.15 | 1.05 | 1 | 0.4 |  |  | 1 1/4"
96510195 | 2.2 | SQ 1-140 | Consultar | [15 empty] | 1.7 | 1.6 | 1.5 | 1.45 | 1.4 | 1.3 | 1.2 | 1.1 | 0.95 | 0.5 | 0.5 | 1 1/4"
96510196 | 2.5 | SQ 1-155 | 2264 | [17 empty] | 1.6 | 1.55 | 1.5 | 1.4 | 1.3 | 1.2 | 1 | 0.8 | 0.5 | 1 1/4"
96510198 | 1 | SQ 2-35 | 1214 |  | 3.35 | 3.15 | 3 | 2.7 | 2.4 | 2 | 1.35 | [18 empty] | 1 1/4"
96510199 | 1 | SQ 2-55 | 1289 |  |  |  | 3.3 | 3.2 | 3 | 2.9 | 2.7 | 2.5 | 2.2 | 2 | 1.5 | 0.65 | [13 empty] | 1 1/4"
96510200 | 1.5 | SQ 2-70 | 1215 |  |  |  |  | 3.35 | 3.3 | 3.2 | 3.1 | 2.95 | 2.8 | 2.6 | 2.5 | 2.3 | 2 | 1.8 | 1.45 | [10 empty] | 1 1/4"
96510201 | 1.5 | SQ 2-85 | 1598 | [6 empty] | 3.35 | 3.3 | 3.18 | 3.1 | 3 | 2.8 | 2.75 | 2.6 | 2.5 | 2.3 | 1.95 | 1.4 | [8 empty] | 1 1/4"
96510202 | 2.2 | SQ 2-100 | Consultar | [8 empty] | 3.3 | 3.28 | 3.2 | 3.1 | 3 | 2.95 | 2.85 | 2.75 | 2.5 | 2.25 | 1.95 | 1.55 | 0.75 | [5 empty] | 1 1/4"
96510203 | 2.2 | SQ 2-115 | 2053 | [9 empty] | 3.4 | 3.33 | 3.27 | 3.2 | 3.15 | 3.06 | 3 | 2.85 | 2.65 | 2.45 | 2.23 | 1.96 | 1.6 |  |  |  |  | 1 1/4"
96510204 | 1 | SQ 3-30 | 1167 |  |  | 4.2 | 3.75 | 3.2 | 2.4 | 0.8 | [19 empty] | 1 1/4"
96510205 | 1 | SQ 3-40 | 1235 |  |  |  | 4.4 | 4.2 | 3.9 | 3.6 | 3.2 | 2.7 | 2.08 | 0.65 | [15 empty] | 1 1/4"
96510206 | 1.5 | SQ 3-55 | 1428 | [5 empty] | 4.3 | 4.15 | 3.9 | 3.68 | 3.41 | 3.1 | 2.7 | 2.24 | 1.5 | [12 empty] | 1 1/4"
96510207 | 1.5 | SQ 3-65 | 1598 | [7 empty] | 4.2 | 4.1 | 3.9 | 3.7 | 3.5 | 3.3 | 3 | 2.7 | 2.3 | 0.9 | [9 empty] | 1 1/4"
96510208 | 2.2 | SQ 3-80 | 1982 | [8 empty] | 4.5 | 4.2 | 4.08 | 3.9 | 3.7 | 3.6 | 3.4 | 3.2 | 2.7 | 2 | 0.32 | [7 empty] | 1 1/4"
96510209 | 2.2 | SQ 3-95 | Consultar | [9 empty] | 4.4 | 4.3 | 4.18 | 4.06 | 3.9 | 3.8 | 3.65 | 3.3 | 2.9 | 2.5 | 1.75 | 0.6 | [5 empty] | 1 1/4"
96510210 | 2.5 | SQ 3-105 | 2120 | [11 empty] | 4.3 | 4.2 | 4.15 | 4 | 3.9 | 3.7 | 3.4 | 3.12 | 2.73 | 2.26 | 1.5 |  |  |  |  | 1 1/4"
96510211 | 1 | SQ 5-15 | Consultar | 6.4 | 5.2 | 3.09 | [23 empty] | 1 1/2"
96510212 | 1 | SQ 5-25 | 1180 |  | 6.9 | 6.3 | 5.6 | 4.6 | 3.2 | 0.6 | [13 empty] | CAUDAL (m3/h) | [5 empty] | 1 1/2"
96510213 | 1.5 | SQ 5-35 | 1428 |  |  | 7.12 | 6.7 | 6.2 | 5.7 | 5.1 | 4.3 | 3.3 | 1.65 | [16 empty] | 1 1/2"
96510214 | 2.2 | SQ 5-50 | 1598 |  |  | 7.4 | 7.2 | 6.9 | 6.6 | 6.2 | 5.8 | 5.3 | 4.8 | 4.2 | 3.3 | 2.15 | 0.3 | [12 empty] | 1 1/2"
96510215 | 2.2 | SQ 5-60 | 2052 |  |  |  | 7.4 | 7.2 | 7.03 | 6.78 | 6.5 | 6.2 | 5.8 | 5.5 | 5.1 | 4.6 | 4.05 | 3.3 | 2.4 | [10 empty] | 1 1/2"
96510217 | 2.5 | SQ 5-70 | 2120 |  |  |  |  | 7.4 | 7.3 | 7.1 | 6.8 | 6.6 | 6.4 | 6.1 | 5.8 | 5.5 | 5.25 | 4.8 | 4.4 | 3.3 | 1.5 | [8 empty] | 1 1/2"
96510218 | 1 | SQ 7-15 | 1580 | 8.2 | 6.7 | 4.6 | 0.9 | [22 empty] | 1 1/2"
96510219 | 1.5 | SQ 7-30 | 1716 |  | 8.9 | 8.3 | 7.6 | 6.7 | 5.6 | 4.06 | 1.5 | [18 empty] | 1 1/2"
96510220 | 2.2 | SQ 7-40 | 2196 |  |  |  | 8.8 | 8.4 | 7.9 | 7.3 | 6.7 | 5.9 | 5 | 3.7 | 1.8 | [14 empty] | 1 1/2"

## MK
MK | [7 empty] | Volver al Índice
Electrobombas sumergibles para pozos de 4"
Características
- La solución más económica en bombas sumergibles
- Bajo consumo de energía
- Motor totalmente construido en acero inoxidable
- Fácil instalación
- Bajo mantenimiento
- Máxima tolerancia a la arena: 120 gr/m3
- Máximo diámetro de partículas: 0,2 mm
- Máxima temp. del líquido: 40 °C
- Arranques/hora: 25 máx
- Brida: NEMA 4”
- Motor rebobinable
- Versiones monofásicas y trifásicas
- En la versión monofásica se proveen con tablero de arranque y protección
CODIGO SOLO CUERPO | HP | MODELO | Qn | Cuerpo de Bomba sin Motor | ALTURA MANOMETRICA (Metros) | [24 empty] | Desc.
m3/h
[5 empty] | 10 | 15 | 20 | 25 | 30 | 35 | 40 | 45 | 50 | 55 | 60 | 65 | 70 | 75 | 80 | 85 | 90 | 95 | 100 | 105 | 110 | 115 | 120 | 125 | 130 | Mat. | Ø
98090682 | 2 | MKD-17 | 4.3 | 1103 | 50: 5.86; 55: 5.61; 60: 5.34; 65: 5.06; 70: 4.76; 75: 4.42; 80: 4.05; 85: 3.63; 90: 3.11; 95: 2.43; 100: 1.14 | Inox | 11/4"
98090915 | 1 | MKE-6 | 8 | 898 | 10: 11; 15: 10; 20: 8.5; 25: 7; 30: 5; 35: 3 | Inox | 2"
98090916 | 1.5 | MKE-8 | 8 | 1018 | 10: 11.5; 15: 10.5; 20: 10; 25: 9; 30: 8; 35: 6.5; 40: 5; 45: 3.5; 50: 2 | Inox | 2"
98090687 | 4 | MKF-10 | 17 | 1569 | 15: 26; 20: 24.3; 25: 22.3; 30: 20.1; 35: 17.6; 40: 15; 45: 12.2; 50: 9.08; 55: 4.8 | Inox | 2"
*Con válvula de retención incorporada

## Motores mark
Motores sumergibles Mark Grundfos 4" rebobinables | [5 empty] | Volver al Índice
Arranque directo
Motores sumergibles Mark Grundfos 6" encapsulados
Arranque directo
CODIGO | Motor sumergible MK para pozo de 6" |  |  |  | Precio U$S sin IVA
TRIFASICO (NO incluye tablero de arranque )
| HP | Modelo | KW | Voltaje
97992699 | 7.5 | MKGF 7,5T | 5.5 | 3x380V | 2305
97992700 | 10 | MKGF 10T | 7.5 | 3x380V | 2336
97992722 | 15 | MKGF 15T | 11 | 3x380V | 3312
97992723 | 20 | MKGF 20T | 15 | 3x380V | 3665
97992724 | 25 | MKGF 25T | 18.5 | 3x380V | 4214
97992725 | 30 | MKGF 30T | 22 | 3x380V | 5067
97992726 | 40 | MKGF 40T | 30 | 3x380V | 5677
97992727 | 50 | MKGF 50T | 37 | 3x380V | 7432
Por versiones en arranque estrella-triángulo consultar

## SP
| SP | [6 empty] | Volver al Índice
Electrobombas sumergibles
Características
| - Electrobombas sumergibles para pozo de 4" a 12" | [9 empty] | Buscar modelo
| - Íntegramente construidas en acero inoxidable AISI 304 | [9 empty] | - 'SP5A
| - Alta eficiencia, lo que lleva a un marcado ahorro en el consumo de energía (*) | [9 empty] | - 'SP 7 - 9 - 11 - 14
| - (*) Para calcular Ud. mismo el ahorro de comsumo eléctrico de cada caso, puede solicitar el CD "Ahorro de energía" | [9 empty] | - 'SP 17
| - Válvula de retención incorporada | [9 empty] | - 'SP30
| - Posee cojinetes de empuje inverso | [9 empty] | - 'SP 46 - 60
| - Cojinetes que evitan acumulación de arena | [9 empty] | - 'SP 77 - 95
| - Máximo contenido tolerable de arena en el agua: 50 gr/m3 | [9 empty] | - 'SP 125 - 160 - 215
| - Apta para instalación horizontal | [9 empty] | - 'SP G
STOCK (sujeto a venta)
| CÓDIGO SOLO CUERPO | POZO | HP | DIÁM. MOTOR | MODELO | Precio sin IVA cuerpo s/ motor (U$S) | ALTURA MANOMÉTRICA (Metros) | [22 empty] | Ø
[7 empty] | 10 | 15 | 20 | 30 | 40 | 50 | 60 | 70 | 80 | 90 | 100 | 110 | 120 | 130 | 140 | 160 | 180 | 200 | 250 | 300 | 350 | 400 | 500 | DES
| 9000006 | 4" | 0.5 | 4" | SP2A-6 | 519 | 2.7 | 2.5 | 2.25 | 1.43 | [19 empty] | 1 1/4"
| 9000009 | 4" | 0.5 | 4" | SP2A-9 | 569 |  | 2.67 | 2.52 | 2.18 | 1.68 | 0.74 | [10 empty] | CAUDAL (m3/h) | [6 empty] | 1 1/4"
| 9000013 | 4" | 0.75 | 4" | SP2A-13 | 637 |  |  | 2.72 | 2.51 | 2.28 | 1.99 | 1.6 | 0.97 | [15 empty] | 1 1/4"
| 9000018 | 4" | 1 | 4" | SP2A-18 | 723 |  |  |  | 2.68 | 2.55 | 2.4 | 2.2 | 1.98 | 1.7 | 1.34 | 0.8 | [12 empty] | 1 1/4"
| 9000023 | 4" | 1.5 | 4" | SP2A-23 | 808 |  |  |  |  | 2.68 | 2.57 | 2.44 | 2.31 | 2.15 | 1.99 | 1.79 | 1.52 | 1.18 | 0.72 | [9 empty] | 1 1/4"
| 9000028 | 4" | 2 | 4" | SP2A-28 | 892 | [5 empty] | 2.68 | 2.6 | 2.49 | 2.38 | 2.27 | 2.14 | 2 | 1.84 | 1.64 | 1.38 | 0.66 | [7 empty] | 1 1/4"
| 9000033 | 4" | 2 | 4" | SP2A-33 | 977 | [6 empty] | 2.65 | 2.57 | 2.49 | 2.4 | 2.3 | 2.2 | 2.09 | 1.96 | 1.82 | 1.44 | 0.93 | [6 empty] | 1 1/4"
| 9300075 | 6" | 5 | 4" | SP2A-75 | 7957 | [12 empty] | 2.69 | 2.66 | 2.63 | 2.56 | 2.49 | 2.42 | 2.21 | 1.96 | 1.63 | 1.15 |  | 1 1/4"
| 10000006 | 4" | 0.5 | 4" | SP3A-6 | 534 | 4.36 | 4.02 | 3.62 | 2.36 | [19 empty] | 1 1/4"
| 10000009 | 4" | 0.75 | 4" | SP3A-9 | 586 |  | 4.38 | 4.15 | 3.6 | 2.87 | 1.53 | [17 empty] | 1 1/4"
| 10000012 | 4" | 1 | 4" | SP3A-12 | 636 |  |  | 4.4 | 4.04 | 3.65 | 3.09 | 2.41 | 1.03 | [15 empty] | 1 1/4"
| 10000015 | 4" | 1.5 | 4" | SP3A-15 | 687 |  |  |  | 4.3 | 4 | 3.65 | 3.26 | 2.75 | 2 | 0.76 | [13 empty] | 1 1/4"
| 10000018 | 4" | 1.5 | 4" | SP3A-18 | 738 |  |  |  | 4.38 | 4.15 | 3.9 | 3.61 | 3.29 | 2.85 | 2.31 | 1.47 | 0.4 | [11 empty] | 1 1/4"
| 10000022 | 4" | 2 | 4" | SP3A-22 | 806 |  |  |  |  | 4.35 | 4.15 | 3.95 | 3.72 | 3.48 | 3.18 | 2.85 | 2.4 | 1.79 | 0.89 | [9 empty] | 1 1/4"
| 10000025 | 4" | 2 | 4" | SP3A-25 | 857 |  |  |  |  | 4.5 | 4.23 | 4.05 | 3.88 | 3.67 | 3.47 | 3.2 | 2.91 | 2.54 | 2.06 | 1.42 | [8 empty] | 1 1/4"
| 10000033 | 4" | 3 | 4" | SP3A-33 | 992 | [6 empty] | 4.35 | 4.22 | 4.1 | 3.9 | 3.8 | 3.7 | 3.5 | 3.3 | 3.1 | 2.57 | 1.75 | 0.65 | [5 empty] | 1 1/4"
| 10100052 | 4" | 5 | 4" | SP3A-52 | 2825 | [12 empty] | 4.4 | 4.3 | 4.2 | 4 | 3.8 | 3.6 | 2.9 | 1.3 |  |  |  | 1 1/4"
| 10100060 | 4" | 5 | 4" | SP3A-60 | Consultar | [14 empty] | 4.34 | 4.18 | 4.01 | 3.83 | 3.3 | 2.54 | 1.06 |  |  | 1 1/4"
| 5000004 | 4" | 0.5 | 4" | SP5A-4 | 531 | 6.31 | 5.24 | 3.56 | [20 empty] | 1 1/2"
| 5000006 | 4" | 0.75 | 4" | SP5A-6 | 565 | 6.77 | 6.3 | 5.63 | 3.45 | [19 empty] | 1 1/2"
| 5000008 | 4" | 1 | 4" | SP5A-8 | 595 |  | 6.76 | 6.34 | 5.27 | 3.51 | 0.4 | [10 empty] | CAUDAL (m3/h) | [6 empty] | 1 1/2"
| 5000012 | 4" | 1.5 | 4" | SP5A-12 | 667 |  |  |  | 6.3 | 5.62 | 4.75 | 3.45 | 1.27 | [15 empty] | 1 1/2"
| 5000017 | 4" | 2 | 4" | SP5A-17 | 751 |  |  |  | 6.78 | 6.38 | 5.93 | 5.41 | 4.79 | 3.95 | 2.71 | 1.09 | [12 empty] | 1 1/2"
| 5000021 | 4" | 3 | 4" | SP5A-21 | 820 |  |  |  |  | 6.78 | 6.45 | 6.1 | 5.7 | 5.26 | 4.72 | 4.04 | 3.08 | 1.75 | 0.5 | [9 empty] | 1 1/2"
| 5000025 | 4" | 3 | 4" | SP5A-25 | 888 | [5 empty] | 6.65 | 6.4 | 6.07 | 5.75 | 5.4 | 5 | 4.47 | 3.84 | 3.01 | 1.93 | [8 empty] | 1 1/2"
| 5000033 | 4" | 4 | 4" | SP5A-33 | 1023 | [6 empty] | 6.75 | 6.56 | 6.34 | 6.11 | 5.86 | 5.61 | 5.32 | 5 | 4.63 | 3.71 | 2.3 | 0.68 | [5 empty] | 1 1/2"
| 5100038 | 4" | 5 | 4" | SP5A-38 | Consultar | [8 empty] | 6.65 | 6.48 | 6.29 | 6.1 | 5.9 | 5.68 | 5.44 | 4.91 | 4.22 | 3.28 | [5 empty] | 1 1/2"
| 5100044 | 4" | 5 | 4" | SP5A-44 | Consultar | [8 empty] | 6.76 | 6.62 | 6.46 | 6.29 | 6.13 | 5.95 | 5.75 | 5.34 | 4.85 | 4.24 | 1.67 |  |  |  |  | 1 1/2"
| 5170060 | 4" | 7.5 | 4" | SP5A-60 | 4531 | [11 empty] | 6.77 | 6.67 | 6.55 | 6.43 | 6.19 | 5.92 | 5.64 | 4.78 | 3.48 | 1.29 |  |  | 1 1/2"
| 5300075 | 6" | 10 | 6" | SP5A-75 | Consultar | [14 empty] | 6.75 | 6.57 | 6.38 | 6.19 | 5.63 | 4.97 | 4.09 | 2.7 |  | 1 1/2"
1 . 4
SP 7 - 9 - 11 - 14
Electrobombas sumergibles
| CÓDIGO SOLO CUERPO | POZO | HP | DIÁM. MOTOR | MODELO | Precio sin IVA cuerpo s/ motor (U$S) | ALTURA MANOMÉTRICA (Metros)
Ø
[7 empty] | 10 | 15 | 20 | 30 | 40 | 50 | 60 | 70 | 80 | 90 | 100 | 110 | 120 | 130 | 140 | 160 | 180 | 200 | 250 | 300 | 350 | 400 | 500 | DES
| 98698968 | 4" | 1 | 4" | SP7-5 | 644 |  | 8.9 | 7.7 | [13 empty] | CAUDAL (m3/h) | [6 empty] | 1 1/2"
| 98698969 | 4" | 1.5 | 4" | SP7-8 | 844 |  |  |  | 8.14 | 6 | [18 empty] | 1 1/2"
| 98698970 | 4" | 2 | 4" | SP7-12 | 1111 |  |  |  |  | 8.6 | 7.6 | 6.1 | 2.2 | [15 empty] | 1 1/2"
| 98698971 | 4" | 3 | 4" | SP7-17 | 1445 | [5 empty] | 9 | 8 | 7.7 | 6.7 | 5.5 | 2 | [12 empty] | 1 1/2"
| 98698972 | 4" | 4 | 4" | SP7-23 | 1845 | [7 empty] | 9 | 8.5 | 7.8 | 7.3 | 6.6 | 5.6 | 4.4 | [9 empty] | 1 1/2"
| 98698973 | 4" | 5 | 4" | SP7-27 | 2111 | [8 empty] | 9 | 8.7 | 8.3 | 7.6 | 7.2 | 6.5 | 5.8 | 1 | [7 empty] | 1 1/2"
| 98698975 | 4" | 7.5 | 4" | SP7-37 | 2780 | [12 empty] | 8.7 | 8.5 | 8.2 | 7.44 | 6.5 | 5.18 | [5 empty] | 1 1/2"
| 98698976 | 4" | 7.5 | 4" | SP7-42 | 3112 | [14 empty] | 8.7 | 8.1 | 7.5 | 6.6 | [5 empty] | 1 1/2"
| 98698977 | 4" | 10 | 4" | SP7-51 | 3712 | [15 empty] | 8.8 | 8.44 | 8 | 6.4 | 2 |  |  |  | 1 1/2"
| 98698978 | 4" | 10 | 4" | SP7-59 | 7683 | [17 empty] | 8.63 | 7.55 | 6.02 | 1 |  |  | 1 1/2"
| 98699217 | 4" | 1.5 | 4" | SP9-5 | 808 |  |  | 11 | 6.2 | [19 empty] | 2"
| 98699218 | 4" | 2 | 4" | SP9-8 | 1108 |  |  |  | 11.4 | 9.4 | 3.9 | [10 empty] | CAUDAL (m3/h) | [6 empty] | 2"
| 98699219 | 4" | 3 | 4" | SP9-11 | 1409 |  |  |  |  | 11.5 | 10.3 | 8.4 | [16 empty] | 2"
| 98699220 | 4" | 4 | 4" | SP9-13 | 1605 | [5 empty] | 11.3 | 10.2 | 8.65 | 5.36 | [14 empty] | 2"
| 98699221 | 4" | 4 | 4" | SP9-16 | 1906 | [6 empty] | 11.5 | 10.6 | 9.51 | 8 | [13 empty] | 2"
| 98699222 | 4" | 5 | 4" | SP9-18 | 2105 | [7 empty] | 11.3 | 10.5 | 9.52 | 8.1 | 5.8 | [11 empty] | 2"
| 98699223 | 4" | 5 | 4" | SP9-21 | 2403 | [8 empty] | 11.4 | 10.7 | 9.9 | 9.5 | 7.8 | 4.8 | [9 empty] | 2"
| 98699224 | 4" | 7.5 | 4" | SP9-23 | Consultar | [10 empty] | 10.7 | 9.9 | 9.6 | 7.9 | 5.9 | [8 empty] | 2"
| 98699225 | 4" | 7.5 | 4" | SP9-25 | 3135 | [9 empty] | 11.7 | 11.1 | 10.5 | 9.9 | 9.13 | 8.13 | [8 empty] | 2"
| 98699093 | 4" | 1.5 | 4" | SP11- 5 | 851 |  | 14.2 | 12.1 | [13 empty] | CAUDAL (m3/h) | [6 empty] | 2"
| 98699094 | 4" | 2 | 4" | SP11- 7 | 1065 |  |  |  | 11.4 | 3 | [18 empty] | 2"
| 98699095 | 4" | 3 | 4" | SP11-11 | 1498 |  |  |  |  | 13 | 10.6 | 6.44 | [16 empty] | 2"
| 98699096 | 4" | 4 | 4" | SP11-15 | 1929 | [5 empty] | 13.8 | 12.3 | 10.4 | 7.39 | [14 empty] | 2"
| 98699097 | 4" | 5 | 4" | SP11-20 | 2468 | [7 empty] | 13.4 | 12.2 | 10.8 | 8.9 | 5.91 | [11 empty] | 2"
| 98699118 | 4" | 3 | 4" | SP14-8 | 1228 |  |  |  | 15.5 | 10.7 | [18 empty] | 2"
| 98699119 | 4" | 4 | 4" | SP14-11 | 1575 |  |  |  |  | 16 | 13.2 | 7.44 | [9 empty] | CAUDAL (m3/h) | [6 empty] | 2"
| 98699120 | 4" | 4 | 4" | SP14-13 | 1805 |  |  |  |  | 17.5 | 15.6 | 12.9 | 8 | [15 empty] | 2"
| 98699122 | 4" | 5 | 4" | SP14-17 | 2261 | [5 empty] | 17.8 | 16.5 | 14.8 | 12.6 | 8.9 | 3.3 | [12 empty] | 2"
| 98699124 | 4" | 7.5 | 4" | SP14-23 | 2951 | [7 empty] | 17.7 | 16.6 | 15.5 | 14 | 12.2 | 9.55 | 5.7 | [9 empty] | 2"
Nota: todas las bombas tienen incorporadas válvulas de retención y los rendimientos han sido calculados con ellas.
SP 17
Electrobombas sumergibles
CODIGO CUERPO + MOTOR | Código sólo cuerpo | POZO | HP | MODELOS | Precio s/IVA cuerpo solo | Precio s/IVA c/Motor | ALTURA MANOMÉTRICA (Metros) | [24 empty] | Ø
[7 empty] | 5 | 10 | 15 | 20 | 25 | 30 | 35 | 40 | 45 | 50 | 55 | 60 | 65 | 70 | 75 | 80 | 90 | 100 | 110 | 120 | 130 | 140 | 160 | 180 | 200 | DES
99039659 | 12A00001 | 6" | 0.75 | SP17-1 | Consultar | Consultar | 20.1 | 9 | [23 empty] | 2 1/2"
99039660 | 12A00002 | 6" | 1.5 | SP17-2 | Consultar | Consultar |  | 21 | 17 | 10 | [21 empty] | 2 1/2"
99039661 | 12A00003 | 6" | 3 | SP17-3 | Consultar | Consultar |  |  | 22 | 19.2 | 16 | 11.5 | 2 | [18 empty] | 2 1/2"
99039662 | 12A00004 | 6" | 3 | SP17-4 | Consultar | Consultar |  |  |  | 21.8 | 20 | 17.5 | 14.5 | 11 | 5 | [16 empty] | 2 1/2"
99039673 | 12A00005 | 6" | 5 | SP17-5 | Consultar | Consultar |  |  |  |  | 22 | 20.5 | 18.7 | 16.6 | 14.2 | 11.3 | 6 | [14 empty] | 2 1/2"
99039674 | 12A00006 | 6" | 5 | SP17-6 | Consultar | Consultar | [5 empty] | 22 | 21 | 19.5 | 18 | 16.3 | 14 | 11.5 | 8 | [12 empty] | 2 1/2"
99039675 | 12A00007 | 6" | 5 | SP17-7 | Consultar | Consultar | [6 empty] | 22 | 21 | 19.6 | 18.5 | 17 | 15.2 | 13.5 | 11.2 | 8 | [10 empty] | 2 1/2"
12AA1908 | 12A00008 | 6" | 7.5 | SP17-8 | Consultar | Consultar | [8 empty] | 21.4 | 20.6 | 19.2 | 18.1 | 16.9 | 15.5 | 13.8 | 12 | 4 | [8 empty] | 2 1/2"
12AA1909 | 12A00009 | 6" | 7.5 | SP17-9 | Consultar | Consultar | [9 empty] | 21.5 | 20.7 | 19.6 | 18.5 | 17.5 | 16.2 | 15 | 11.8 | 5 | [7 empty] | 2 1/2"
12AA1910 | 12A00010 | 6" | 7.5 | SP17-10 | Consultar | Consultar | [9 empty] | 22 | 21.3 | 20.5 | 19.5 | 18.8 | 17.8 | 16.7 | 14.4 | 11.3 | 5.8 | [6 empty] | 2 1/2"
12A01911 | 12A00011 | 6" | 10 | SP17-11 | Consultar | Consultar | [11 empty] | 21.6 | 21 | 20.2 | 19.3 | 18.5 | 16.9 | 14.5 | 12 | 7.8 | [5 empty] | 2 1/2"
12A01912 | 12A00012 | 6" | 10 | SP17-12 | Consultar | Consultar | [12 empty] | 21.6 | 21 | 20.4 | 19.6 | 18.1 | 16.2 | 14.2 | 11.7 | 7.8 |  |  |  |  | 2 1/2"
12A01913 | 12A00013 | 6" | 10 | SP17-13 | Consultar | Consultar | [12 empty] | 22 | 21.5 | 20.9 | 20.4 | 19 | 17.4 | 15.9 | 13.9 | 11.5 | 8 |  |  |  | 2 1/2"
12A01914 | 12A00014 | 6" | 15 | SP17-14 | Consultar | Consultar | [14 empty] | 21.8 | 21.3 | 20.2 | 18.8 | 17.5 | 15.9 | 14 | 12 |  |  |  | 2 1/2"
12A01915 | 12A00015 | 6" | 15 | SP17-15 | Consultar | Consultar | [14 empty] | 22 | 21.8 | 20.8 | 19.5 | 18.5 | 17 | 15.5 | 13.8 | 8.8 |  |  | 2 1/2"
12A01916 | 12A00016 | 6" | 15 | SP17-16 | Consultar | Consultar | [16 empty] | 21.2 | 20.2 | 19.1 | 18 | 16.5 | 15.2 | 11.3 |  |  | 2 1/2"
12A01917 | 12A00017 | 6" | 15 | SP17-17 | Consultar | Consultar | [16 empty] | 21.5 | 20.7 | 19.8 | 18.6 | 17.3 | 16.2 | 13.1 | 8.7 |  | 2 1/2"
12A01918 | 12A00018 | 6" | 15 | SP17-18 | Consultar | Consultar | [17 empty] | 21.5 | 20.6 | 19.5 | 18.6 | 17.4 | 14.9 | 11.6 | 5 | 2 1/2"
12A01919 | 12A00019 | 6" | 15 | SP17-19 | Consultar | Consultar | [17 empty] | 21.8 | 21 | 20.1 | 19.1 | 18.2 | 16 | 13.1 | 9.3 | 2 1/2"
12A01920 | 12A00020 | 6" | 15 | SP17-20 | Consultar | Consultar | [17 empty] | 22 | 21.3 | 20.4 | 19.8 | 18.7 | 16.8 | 14.4 | 11.2 | 2 1/2"
12A01921 | 12A00021 | 6" | 20 | SP17-21 | Consultar | Consultar | [18 empty] | 22 | 21.2 | 20.5 | 19.7 | 17.9 | 15.9 | 13.4 | 2 1/2"
CODIGO CUERPO + MOTOR | Código sólo cuerpo | Pozo | HP | Modelos | Precio s/IVA cuerpo solo | Precio s/IVA c/Motor | ALTURA MANOMÉTRICA (Metros) | [24 empty] | Ø
[8 empty] | 120 | 140 | 160 | 180 | 200 | 220 | 240 | 260 | 280 | 300 | 320 | 340 | 360 | 380 | 400 | 420 | 440 | 460 | 480 | 500 | 520 | 580 | 630 | 670 | DES
12A01922 | 12A00022 | 6" | 20 | SP17-22 | Consultar | Consultar |  | 21.6 | 20.2 | 18.5 | 16.7 | 14.4 | 11.8 | 7.6 | [17 empty] | 2 1/2"
12A01923 | 12A00023 | 6" | 20 | SP17-23 | Consultar | Consultar |  | 21.8 | 20.5 | 19 | 17.15 | 15.3 | 13 | 9.9 | [17 empty] | 2 1/2"
12A01924 | 12A00024 | 6" | 20 | SP17-24 | Consultar | Consultar |  | 22 | 20.8 | 19.5 | 17.9 | 16 | 14 | 11.5 | 7.6 | [11 empty] | CAUDAL (m3/h) |  |  |  |  | 2 1/2"
12A01925 | 12A00025 | 6" | 20 | SP17-25 | Consultar | Consultar |  |  | 21.5 | 20.1 | 18.8 | 17.1 | 15.2 | 13.1 | 10.2 | [16 empty] | 2 1/2"
12A01926 | 12A00026 | 6" | 20 | SP17-26 | Consultar | Consultar |  |  | 21.7 | 20.5 | 19.1 | 17.7 | 16 | 14.1 | 11.7 | 8 | [15 empty] | 2 1/2"
12A01927 | 12A00027 | 6" | 20 | SP17-27 | Consultar | Consultar |  |  | 22 | 20.8 | 19.5 | 18.2 | 16.6 | 14.9 | 12.8 | 10 | 3 | [14 empty] | 2 1/2"
12A01928 | 12A00028 | 6" | 25 | SP17-28 | Consultar | Consultar |  |  |  | 21.5 | 20.3 | 19.1 | 17.6 | 16.1 | 14.3 | 12.1 | 9.1 | [14 empty] | 2 1/2"
12A01929 | 12A00029 | 6" | 25 | SP17-29 | Consultar | Consultar |  |  |  | 21.7 | 20.6 | 19.5 | 18.1 | 16.7 | 15 | 13.1 | 10.8 | 6.6 | [13 empty] | 2 1/2"
12A01932 | 12A00032 | 6" | 25 | SP17-32 | Consultar | Consultar |  |  |  |  | 21.5 | 20,3 | 19,4 | 18,1 | 16,9 | 15,4 | 13,8 | 11,8 | 9,1 | [12 empty] | 2 1/2"
12A01933 | 12A00033 | 6" | 25 | SP17-33 | Consultar | Consultar |  |  |  |  | 21.7 | 20.6 | 19.6 | 18.5 | 17.3 | 15.9 | 14.5 | 12.7 | 10.5 | 7 | [11 empty] | 2 1/2"
12A01936 | 12A00036 | 6" | 30 | SP17-36 | Consultar | Consultar | [5 empty] | 21.5 | 20.7 | 19.7 | 18.6 | 17.6 | 16.5 | 15 | 13.6 | 11.8 | 9.6 | 5 | [9 empty] | 2 1/2"
SP 30
Electrobombas sumergibles
CODIGO CUERPO + MOTOR | CODIGO SOLO CUERPO | POZO | HP | MODELOS | Precio s/IVA cuerpo solo | Precio s/IVA c/Motor | ALTURA MANOMETRICA (Metros) | [25 empty] | Ø
[7 empty] | 5 | 10 | 15 | 20 | 25 | 30 | 35 | 40 | 45 | 50 | 55 | 60 | 65 | 70 | 75 | 80 | 90 | 100 | 110 | 120 | 130 | 140 | 160 | 180 | 200 | 250 | Des
99039683 | 13A00001 | 6" | 1.5 | SP 30-1 | 1089 | 1684 | 34 | 14 | [24 empty] | 3"
99039684 | 13A00002 | 6" | 3 | SP 30-2 | 1323 | 2154 |  | 36.5 | 29 | 16 | [22 empty] | 3"
99039685 | 13A00003 | 6" | 5 | SP 30-3 | 1557 | 2829 |  |  | 36 | 32 | 26 | 16 | 4 | [13 empty] | CAUDAL (m3/h) | [5 empty] | 3"
99039687 | 13A00004 | 6" | 5 | SP 30-4 | 1793 | 3294 |  |  |  | 36.5 | 34 | 30 | 24 | 16 | 8 | [17 empty] | 3"
99039688 | 13A00005 | 6" | 7.5 | SP 30-5 | 2168 | 3760 |  |  |  |  | 37 | 35 | 32 | 28.5 | 24 | 17 | 10 | [15 empty] | 3"
99039689 | 13A00006 | 6" | 7.5 | SP 30-6 | 2507 | 4100 |  |  |  |  | 39 | 37 | 35 | 32.3 | 30 | 26.3 | 22 | 16.3 | 10 | 4 | [12 empty] | 3"
99039691 | 13A00007 | 6" | 10 | SP 30-7 | 2653 | 5060 | [5 empty] | 39 | 37 | 35.5 | 34 | 31.5 | 29 | 26 | 22 | 17 | 12 | 6 | [10 empty] | 3"
13A01908 | 13A00008 | 6" | 10 | SP 30-8 | 2875 | 5570 | [6 empty] | 39 | 37.3 | 35 | 34 | 32 | 30 | 27.5 | 24.7 | 21 | 16.3 | 7 | [9 empty] | 3"
13A01909 | 13A00009 | 6" | 15 | SP 30-9 | 2999 | 6162 | [7 empty] | 39 | 37.2 | 36 | 34.3 | 33 | 31.2 | 29.3 | 27 | 24.2 | 17 | 8.5 | [8 empty] | 3"
13A01910 | 13A00010 | 6" | 15 | SP 30-10 | 3211 | 6374 | [8 empty] | 38.5 | 37.3 | 36 | 34.5 | 33 | 32 | 30 | 28 | 23 | 16.2 | 9 | [7 empty] | 3"
13A01911 | 13A00011 | 6" | 15 | SP 30-11 | 3424 | 6586 | [8 empty] | 39 | 38 | 36.5 | 35.8 | 34.7 | 33.5 | 32 | 30.5 | 27 | 22 | 16 | 9.3 | [6 empty] | 3"
13A01912 | 13A00012 | 6" | 15 | SP 30-12 | 3631 | 6888 | [9 empty] | 39 | 38.3 | 37.2 | 36.2 | 35.1 | 34 | 33 | 30.1 | 26.7 | 22.3 | 16.3 | 10.2 | [5 empty] | 3"
13A01913 | 13A00013 | 6" | 15 | SP 30-13 | 3979 | 7813 | [10 empty] | 39 | 38 | 37 | 36.1 | 35 | 34 | 31.8 | 29 | 26 | 21 | 14.8 | 10.5 |  |  |  |  | 3"
13A01914 | 13A00014 | 6" | 20 | SP 30-14 | Consultar | Consultar | [11 empty] | 39 | 38.2 | 37.5 | 36.5 | 35.5 | 33.7 | 31.5 | 29.3 | 26 | 20.7 | 16.3 | 5 |  |  |  | 3"
13A01915 | 13A00015 | 6" | 20 | SP 30-15 | 4611 | 8010 | [12 empty] | 39 | 38.2 | 37 | 36.3 | 34.6 | 32.8 | 30.8 | 28.1 | 25 | 21 | 11.3 |  |  |  | 3"
13A01916 | 13A00016 | 6" | 20 | SP 30-16 | Consultar | Consultar | [13 empty] | 39 | 38.5 | 37.5 | 36 | 34.2 | 32.7 | 30.3 | 28 | 25.1 | 16.8 | 7.3 |  |  | 3"
13A01917 | 13A00017 | 6" | 20 | SP 30-17 | 5036 | Consultar | [14 empty] | 39 | 38 | 36.7 | 35.1 | 33.3 | 31.7 | 29.8 | 27.3 | 20.5 | 12.3 |  |  | 3"
13A01918 | 13A00018 | 6" | 25 | SP 30-18 | Consultar | Consultar | [15 empty] | 39 | 38 | 36.5 | 35.3 | 33.3 | 32 | 29.1 | 25 | 17.3 | 9.1 |  | 3"
13A01919 | 13A00019 | 6" | 25 | SP 30-19 | Consultar | 9616 | [16 empty] | 38.5 | 37 | 35.8 | 34.2 | 33 | 31.2 | 27 | 21 | 13.2 |  | 3"
13A01920 | 13A00020 | 6" | 25 | SP 30-20 | 5781 | Consultar | [16 empty] | 39 | 37.5 | 36.7 | 35 | 33.7 | 32.1 | 28.8 | 23.7 | 17 |  | 3"
13A01921 | 13A00021 | 6" | 25 | SP 30-21 | Consultar | Consultar | [17 empty] | 38 | 37 | 35.3 | 34.3 | 33.1 | 29.9 | 26 | 20 | 4.2 | 3"
13A01922 | 13A00022 | 6" | 30 | SP 30-22 | Consultar | Consultar | [17 empty] | 39 | 37.9 | 36.5 | 35.5 | 34 | 31.3 | 28 | 23.1 | 6.2 | 3"
13A01923 | 13A00023 | 6" | 30 | SP 30-23 | Consultar | Consultar | [18 empty] | 38.1 | 37 | 35.9 | 34.9 | 32.3 | 29.3 | 25.5 | 10.3 | 3"
13A01926 | 13A00026 | 6" | 30 | SP 30-26 | 7238 | Consultar | [19 empty] | 38.1 | 37.2 | 36.2 | 34.2 | 32 | 29.2 | 18.8 | 3"
CODIGO CUERPO + MOTOR | CODIGO SOLO CUERPO | POZO | HP | MODELOS | Precio s/IVA cuerpo solo | Precio s/IVA c/Motor | ALTURA MANOMETRICA (Metros) | [25 empty] | Ø
[7 empty] | 120 | 140 | 160 | 180 | 200 | 220 | 240 | 260 | 280 | 300 | 320 | 340 | 360 | 380 | 400 | 420 | 440 | 460 | 480 | 500 | 520 | 540 | 560 | 580 | 600 | 620 | DES
13A01929 | 13A00029 | 6" | 35 | SP 30-29 | Consultar | Consultar |  | 38 | 36.3 | 34.2 | 32.3 | 30.1 | 27.3 | 23.7 | 19 | 14 | 9 | [9 empty] | CAUDAL (m3/h) | [5 empty] | 3"
13A01930 | 13A00030 | 6" | 35 | SP 30-30 | Consultar | Consultar |  | 38.2 | 36.8 | 34.8 | 33 | 31 | 28.2 | 25.1 | 21 | 16.3 | 11.7 | 6 | [14 empty] | 3"
13A01931 | 13A00031 | 6" | 35 | SP 30-31 | Consultar | Consultar |  | 38.5 | 37.1 | 35 | 33.3 | 31.5 | 29.1 | 26.3 | 22.8 | 18.3 | 13.9 | 9 | [14 empty] | 3"
13A01935 | 13A00035 | 6" | 40 | SP 30-35 | Consultar | 14485 |  |  | 38.3 | 37 | 35.3 | 34 | 32.3 | 30.5 | 28.2 | 25.7 | 22.3 | 18.6 | 14.2 | 10.2 | 4.7 | [11 empty] | 3"
SP 46 - 60
Electrobombas sumergibles
CODIGO CUERPO + MOTOR | SOLO CUERPO | POZO | SOLO CUERPO | POZO | Modelos | HP | Precio s/IVA cuerpo solo | Precio s/IVA c/Motor | ALTURA MANOMETRICA (Metros) | [27 empty] | DES
[9 empty] | 5 | 10 | 15 | 20 | 25 | 30 | 35 | 40 | 45 | 50 | 55 | 60 | 65 | 70 | 75 | 80 | 90 | 100 | 110 | 120 | 130 | 140 | 160 | 180 | 200 | 250 | 300 | 350
99039704 | 15A200C1 | 3" | 15A000C1 | 6" | SP46-1-B | 1.5 | Consultar | 2289 | 43.7 | 2.5 | [26 empty] | 4
99039701 | 15A20001 | 3" | 15A00001 | 6" | SP46-1 | 3 | Consultar | Consultar | 56.2 | 32.9 | [26 empty] | 4
99039705 | 15A200D2 | 3" | 15A000D2 | 6" | SP46-2-BB | 3 | 1613 | Consultar | 54.5 | 45 | 29.5 | [25 empty] | 4
99039702 | 15A20002 | 3" | 15A00002 | 6" | SP46-2 | 5 | 1701 | 2974 |  | 57 | 49 | 34 | 12.3 | [23 empty] | 4
99039707 | 15A200F3 | 3" | 15A000F3 | 6" | SP46-3-C | 5 | 1995 | Consultar |  | 59.4 | 53.8 | 46.8 | 37.5 | 24.3 | 4.9 | [21 empty] | 4
99039703 | 15A00003 | 3" | 15A00003 | 6" | SP46-3 | 7.5 | 2143 | 3735 |  |  | 60 | 54 | 47 | 35 | 22 | 9.28 | [20 empty] | 4
99039708 | 15A200F4 | 3" | 15A000F4 | 6" | SP46-4-C | 7.5 | 2320 | 3912 |  |  | 59.8 | 55.6 | 50.8 | 44.9 | 37.6 | 28.2 | 15.7 | [14 empty] | CAUDAL (m3/h) |  |  |  |  | 4
99039709 | 15AC0004 | 3" | 15A00004 | 6" | SP46-4 | 10 | 2405 | Consultar |  |  |  | 60 | 56 | 51 | 45 | 38 | 28 | 15 | [18 empty] | 4
15A01905 | 15AC0005 | 3" | 15AC0005 | 6" | SP46-5 | 10 | 2776 | 5556 |  |  |  |  | 59 | 56 | 52 | 47 | 42 | 36 | 28 | 19 | 7 | [15 empty] | 4
15A019F8 | 15A200F8 | 3" | 15A000F8 | 6" | SP46-8-C | 15 | Consultar | 6888 | [7 empty] | 57.9 | 55.7 | 53.3 | 50.6 | 47.7 | 44.5 | 41 | 36.9 | 32.3 | 21.3 | 6.8 | [10 empty] | 4
15A01908 | 15A20008 | 3" | 15A00008 | 6" | SP46-8 | 17.5 | 3751 | 7151 | [8 empty] | 58 | 55.98 | 54 | 51 | 47 | 45 | 42 | 37 | 28 | 15 | [10 empty] | 4
15A019F9 | 15A200F9 | 3" | 15A000F9 | 6" | SP46-9-C | 17.5 | Consultar | Consultar | [8 empty] | 58.5 | 56.5 | 54.5 | 52.2 | 49.8 | 47.2 | 44.3 | 41.1 | 33.5 | 23.9 | 12.2 | [9 empty] | 4
15A01909 | 15A20009 | 3" | 15A00009 | 6" | SP46-9 | 20 | Consultar | 7822 | [9 empty] | 58 | 56 | 54 | 53 | 50 | 47 | 44 | 38 | 29 | 18.5 | 5 | [8 empty] | 4
15A01910 | 15A20010 | 3" | 15A00010 | 6" | SP46-10 | 20 | Consultar | Consultar | [10 empty] | 58 | 56 | 54 | 53 | 51 | 48 | 43 | 37 | 29 | 20 | 8 | [7 empty] | 4
15A01911 | 15A20011 | 3" | 15A00011 | 6" | SP46-11 | 25 | Consultar | 9125 | [11 empty] | 59 | 57 | 56 | 54 | 53 | 48 | 44 | 38 | 31 | 23 | 13 | [6 empty] | 4
15A01912 | 15A20012 | 3" | 15A00012 | 6" | SP46-12 | 25 | Consultar | 9482 | [12 empty] | 59 | 57 | 56 | 54 | 51 | 47 | 43 | 37 | 31 | 23 | 4 | [5 empty] | 4
15A01913 | 15A20013 | 3" | 15A00013 | 6" | SP46-13 | 30 | Consultar | Consultar | [13 empty] | 60 | 58 | 56 | 53 | 51 | 47 | 43 | 38 | 32 | 18 | [5 empty] | 4
15A01915 | 15A20015 | 3" | 15A00015 | 6" | SP46-15 | 30 | Consultar | 10944 | [15 empty] | 59 | 57 | 54 | 52 | 48 | 45 | 41 | 32 | 20 | 3 |  |  |  | 4
15A01916 | 15A20016 | 3" | 15A00016 | 6" | SP46-16 | 35 | Consultar | 11860 | [16 empty] | 59 | 56 | 53 | 52 | 49 | 45 | 38 | 28 | 16 |  |  |  | 4
15A01917 | 15A20017 | 3" | 15A00017 | 6" | SP46-17 | 35 | Consultar | Consultar | [16 empty] | 60 | 58 | 55 | 53 | 51 | 47 | 41 | 33 | 23 |  |  |  | 4
15A01919 | 15A20019 | 3" | 15A00019 | 6" | SP46-19 | 40 | Consultar | 13188 | [17 empty] | 60 | 58 | 56 | 54 | 51.97 | 47 | 41 | 34 | 8 |  |  | 4
15A01920 | 15A20020 | 3" | 15A00020 | 6" | SP46-20 | 40 | Consultar | Consultar | [19 empty] | 58 | 56 | 54 | 51 | 46 | 40 | 18 |  |  | 4
consultar | 15A20021 | 3" | 15A00021 | 6" | SP46-21 | 50 | Consultar | Consultar | [19 empty] | 59 | 57 | 55 | 52 | 47 | 42 | 23 |  |  | 4
consultar | 15A20024 | 3" | 15A00024 | 6" | SP46-24 | 50 | Consultar | Consultar | [20 empty] | 59 | 58 | 55 | 52 | 48 | 34 | 15 |  | 4
CODIGO CUERPO + MOTOR | SOLO CUERPO | Pozo | HP | MODELOS | Precio s/IVA cuerpo solo | Precio s/IVA c/Motor | ALTURA MANOMETRICA (Metros) | [27 empty] | Ø
[7 empty] | 5 | 10 | 15 | 20 | 25 | 30 | 35 | 40 | 45 | 50 | 55 | 60 | 65 | 70 | 75 | 80 | 90 | 100 | 110 | 120 | 130 | 140 | 160 | 180 | 200 | 250 | 300 | 350 | DES
99039693 | 14A00001 | 6" | 3 | SP60-1 | 2188 | Consultar | 65.7 | 33.3 | [26 empty] | 4"
99039694 | 14A00002 | 6" | 5 | SP60-2 | 2432 | 3934 |  | 70 | 56 | 38 | 23 | [23 empty] | 4"
99039698 | 14A00003 | 6" | 7.5 | SP60-3 | 2838 | 4430 |  | 78 | 72 | 64 | 52 | 40 | 30 | 17 | [20 empty] | 4"
14AA1904 | 14A00004 | 6" | 10 | SP60-4 | 3012 | 5790 |  |  | 75.98 | 72 | 66 | 60 | 50 | 41 | 33 | 25 | 10 | [12 empty] | CAUDAL (m3/h) |  |  |  |  | 4"
14A01905 | 14A00005 | 6" | 15 | SP60-5 | 3221 | 6382 |  |  |  | 76 | 73 | 68 | 63 | 56 | 49 | 42 | 35 | 29 | 21 | [15 empty] | 4"
14A01906 | 14A00006 | 6" | 15 | SP60-6 | 3526 | 6779 |  |  |  |  | 76 | 73 | 69 | 65 | 60 | 55 | 48 | 42 | 36 | 31 | 25 | 18 | [12 empty] | 4"
14A01907 | 14A00007 | 6" | 17,5 | SP60-7 | 3869 | 7264 | [5 empty] | 76 | 73 | 70 | 67 | 63 | 58 | 53 | 48 | 42 | 37 | 33 | 23 | [11 empty] | 4"
14A01908 | 14A00008 | 6" | 20 | SP60-8 | 4175 | 7763 | [5 empty] | 78 | 75 | 73 | 71 | 68 | 64 | 61 | 57 | 52 | 48 | 43 | 34 | 26 | 14 | [9 empty] | 4"
14A01909 | 14A00009 | 6" | 25 | SP60-9 | 4478 | 8636 | [7 empty] | 76 | 74 | 72 | 69 | 67 | 64 | 60 | 56 | 53 | 44 | 36 | 29 | 21 | [8 empty] | 4"
14A01910 | 14A00010 | 6" | 25 | SP60-10 | 4779 | 8937 | [8 empty] | 76 | 74 | 72 | 70 | 68 | 65 | 62 | 58 | 51 | 43 | 37 | 30 | 23 | 9.0 | [6 empty] | 4"
14A01911 | 14A00011 | 6" | 30 | SP60-11 | 5189 | 9596 | [8 empty] | 78 | 76 | 74 | 72 | 71 | 69 | 66 | 63 | 58 | 51 | 44 | 38 | 32 | 25 | [6 empty] | 4"
14A01912 | 14A00012 | 6" | 30 | SP60-12 | 5613 | 10020 | [9 empty] | 78 | 76 | 74 | 72 | 71 | 69 | 67 | 62 | 57 | 50 | 43 | 38 | 32 | 19 | [5 empty] | 4"
14A01913 | 14A00013 | 6" | 35 | SP60-13 | Consultar | 10884 | [10 empty] | 78 | 75.96 | 74 | 73 | 72 | 70 | 66 | 62 | 56 | 50 | 44 | 39 | 28 | 14 |  |  |  |  | 4"
14A01914 | 14A00014 | 6" | 35 | SP60-14 | Consultar | Consultar | [11 empty] | 77 | 76 | 75 | 73 | 72 | 68 | 64 | 59.95 | 55 | 50 | 44 | 34 | 23 |  |  |  |  | 4"
14A01915 | 14A00015 | 6" | 35 | SP60-15 | 6546 | Consultar | [11 empty] | 78 | 77 | 76 | 74 | 73 | 69 | 67 | 63 | 58 | 53 | 48 | 39 | 29 | 19 |  |  |  | 4"
14A01916 | 14A00016 | 6" | 40 | SP60-16 | 6854 | Consultar | [12 empty] | 78 | 77 | 76 | 74 | 72 | 69 | 65 | 62 | 58 | 53 | 43 | 35 | 27 |  |  |  | 4"
14A01917 | 14A00017 | 6" | 40 | SP60-17 | 7012 | Consultar | [13 empty] | 78 | 77 | 75 | 73 | 70 | 68 | 64 | 61 | 57 | 48 | 39 | 32 |  |  |  | 4"
14A00318 | 14A00018 | 6" | 50 | SP60-18 | Consultar | Consultar | [15 empty] | 77 | 75 | 73 | 70 | 68 | 64 | 61 | 53 | 45 | 37 | 15 |  |  | 4"
14A00319 | 14A00019 | 6" | 50 | SP60-19 | Consultar | Consultar | [15 empty] | 78 | 76 | 74 | 72 | 69 | 67 | 63 | 57 | 49 | 41 | 22 |  |  | 4"
14A00320 | 14A00020 | 6" | 50 | SP60-20 | Consultar | Consultar | [16 empty] | 77 | 75 | 73 | 71 | 68 | 66 | 59 | 53 | 44 | 27 |  |  | 4"
14AA0321 | 14A00021 | 6" | 50 | SP60-21 | Consultar | Consultar | [16 empty] | 78 | 76 | 74 | 72 | 70 | 68 | 63 | 55 | 48 | 31 |  |  | 4"
SP 77 - 95
Electrobombas sumergibles
CODIGO CUERPO + MOTOR | CODIGO SOLO CUERPO | POZO | HP | MODELO | Precio s/IVA cuerpo solo | Precio s/IVA c/Motor | ALTURA MANOMETRICA (Metros)
[7 empty] | 10 | 15 | 20 | 25 | 30 | 35 | 40 | 45 | 50 | 55 | 60 | 65 | 70 | 75 | 80 | 90 | 100 | 110 | 120 | 130 | 140 | 160 | 180 | 200 | 250 | 300 | 350 | 400 | DES
16A01901 | 16A00001 | 8" | 7.5 | SP77-1 | 3505 | Consultar | 82 | 55 | 17.5 | [25 empty] | 5"
16A01902 | 16A00002 | 8" | 10 | SP77-2 | 4083 | 6865 |  | 97 | 86.5 | 73 | 52 | 34 | 12.0 | [21 empty] | 5"
16A01903 | 16A00003 | 8" | 15 | SP77-3 | 4659 | 7917 |  |  | 100 | 94 | 87 | 78.5 | 67 | 53 | 41 | 29 | 10.0 | [11 empty] | CAUDAL (m3/h) | [5 empty] | 5"
16A01904 | 16A00004 | 8" | 20 | SP77-4 | 5235 | Consultar |  |  |  |  | 97 | 93 | 87 | 82 | 74 | 65 | 55 | 44 | 36 | 26 | 10 | [13 empty] | 5"
16A01905 | 16A00005 | 8" | 25 | SP77-5 | 5532 | 9690 | [5 empty] | 99 | 95 | 92 | 87 | 83 | 77 | 72 | 63 | 55 | 47 | 32 | 11 | [11 empty] | 5"
16A01906 | 16A00006 | 8" | 30 | SP77-6 | 6076 | 10483 | [6 empty] | 100 | 97 | 94 | 91 | 87 | 84 | 79 | 74 | 68 | 54 | 43 | 30 | 9 | [9 empty] | 5"
16A01907 | 16A00007 | 8" | 35 | SP77-7 | 6620 | 11580 | [8 empty] | 99 | 96 | 94 | 91 | 88 | 84 | 81 | 72 | 61 | 49 | 39 | 29 | 10 | [7 empty] | 5"
16A01908 | 16A00008 | 8" | 40 | SP77-8 | 7165 | Consultar | [9 empty] | 100 | 98 | 95 | 93 | 91 | 88 | 82 | 74 | 65 | 55 | 46 | 37 | 10 | [6 empty] | 5"
16A01909 | 16A00009 | 8" | 40 | SP77-9 | 7705 | 13070 | [11 empty] | 99 | 96 | 94 | 92 | 87 | 82 | 76 | 67 | 59 | 50 | 33 | [6 empty] | 5"
16A00310 | 16A00010 | 8" | 50 | SP77-10 | Consultar | Consultar | [12 empty] | 99 | 97 | 96 | 93 | 88 | 83 | 78 | 72 | 64 | 48 | 33 | 9 |  |  |  |  | 5"
16AA0311 | 16A00011 | 8" | 50 | SP77-11 | Consultar | Consultar | [13 empty] | 100 | 98 | 95 | 91 | 88 | 83 | 79 | 72 | 59 | 44 | 31 |  |  |  |  | 5"
16A00312 | 16A00012 | 8" | 60 | SP77-12 | 9045 | Consultar | [15 empty] | 99 | 96 | 93 | 90 | 87 | 82 | 72 | 59 | 46 |  |  |  |  | 5"
16A00314 | 16A00014 | 8" | 75 | SP77-14 | 10087 | Consultar | [17 empty] | 98 | 96 | 93 | 90 | 84 | 75 | 65 | 38 |  |  |  | 5"
16A00315 | 16A00015 | 8" | 75 | SP77-15 | Consultar | Consultar | [17 empty] | 100 | 98 | 95 | 93 | 88 | 81 | 72 | 46 | 17 |  |  | 5"
16A00316 | 16A00016 | 8" | 84 | SP77-16 | Consultar | Consultar | [18 empty] | 100 | 98 | 95 | 91 | 84 | 78 | 55 | 31 |  |  | 5"
16A00318 | 16A00018 | 8" | 84 | SP77-18 | 12155 | Consultar | [20 empty] | 98 | 94 | 90 | 85 | 68 | 46 | 23 |  | 5"
16A00320 | 16A00020 | 8" | 100 | SP77-20 | Consultar | Consultar | [21 empty] | 98 | 94 | 90 | 78 | 59 | 39 | 16 | 5"
CODIGO CUERPO + MOTOR | CODIGO SOLO CUERPO | POZO | HP | MODELO | Precio s/IVA cuerpo solo | Precio s/IVA c/Motor | ALTURA MANOMETRICA (Metros) | [27 empty] | Ø
[7 empty] | 10 | 15 | 20 | 25 | 30 | 35 | 40 | 45 | 50 | 55 | 60 | 65 | 70 | 75 | 80 | 90 | 100 | 110 | 120 | 130 | 140 | 160 | 180 | 200 | 250 | 300 | 350 | 400 | DES
19001901 | 19000001 | 8" | 7.5 | SP95-1 | 3777 | Consultar | 105 | 65 | 28 | [25 empty] | 5"
190019A2 | 190000A2 | 8" | 10 | SP95-2-A | Consultar | 6992 | 117 | 107 | 94.4 | 73,1 | 46,1 | 24,7 | [22 empty] | 5"
19001902 | 19000002 | 8" | 12.5 | SP95-2 | 4432 | 7594 |  | 117 | 105 | 90 | 62 | 42 | 23 | [21 empty] | 5"
190019C3 | 190100C3 | 8" | 15 | SP95-3-B | Consultar | 8122 |  | 117 | 110 | 102 | 92.3 | 79.2 | 61.7 | 45.6 | 30.8 | 10.9 | [18 empty] | 5"
19001903 | 19000003 | 8" | 20 | SP95-3 | 5089 | 8484 |  |  | 120 | 111 | 105 | 97 | 85 | 68 | 52 | 40 | 25 | [17 empty] | 5"
190019C4 | 190000C4 | 8" | 20 | SP95-4-B | 5341 | 8925 |  |  | 220 | 114 | 108 | 103 | 96.1 | 87.8 | 76.7 | 63.4 | 51.1 | 39.9 | 28.8 | 13.8 | [14 empty] | 5"
19001904 | 19000004 | 8" | 25 | SP95-4 | 5471 | Consultar |  |  |  | 121 | 117 | 110 | 105 | 99 | 91 | 81 | 68 | 56 | 44 | 36 | 25 | [13 empty] | 5"
19001905 | 19000005 | 8" | 30 | SP95-5 | 6090 | 10497 |  |  |  |  | 122 | 118 | 113 | 109 | 104 | 99 | 93 | 88 | 78 | 68 | 58 | 40 | 22 | [11 empty] | 5"
19001906 | 19000006 | 8" | 35 | SP95-6 | 6709 | 11668 | [6 empty] | 120 | 118 | 113 | 110 | 106 | 102 | 98 | 92 | 86 | 69 | 54 | 40 | 25 | [9 empty] | 5"
19001907 | 19000007 | 8" | 40 | SP95-7 | 7326 | 12469 | [7 empty] | 123 | 120 | 117 | 114 | 111 | 107 | 104 | 101 | 92 | 81 | 65 | 51 | 40 | 27 | [7 empty] | 5"
19000308 | 19000008 | 8" | 50 | SP95-8 | 7550 | Consultar | [8 empty] | 121 | 119 | 117 | 114 | 111 | 108 | 106 | 100 | 91 | 82 | 69 | 57 | 45 | 23 | [6 empty] | 5"
19060309 | 19000009 | 8" | 50 | SP95-9 | 8133 | 16201 | [9 empty] | 121 | 119 | 117 | 114 | 112 | 110 | 104 | 100 | 93 | 84 | 73 | 61 | 42 | 22 | [5 empty] | 5"
19000310 | 19000010 | 8" | 60 | SP95-10 | Consultar | Consultar | [11 empty] | 122 | 120 | 117 | 115 | 111 | 107 | 103 | 97 | 91 | 83 | 62 | 44 | 26 |  |  |  |  | 5"
19000311 | 19000011 | 8" | 75 | SP95-11 | Consultar | Consultar | [12 empty] | 123 | 121 | 119 | 116 | 112 | 108 | 104 | 99 | 94 | 79 | 59 | 43 |  |  |  |  | 5"
19000312 | 19000012 | 8" | 75 | SP95-12 | Consultar | Consultar | [13 empty] | 123 | 121 | 119 | 115 | 111 | 108 | 104 | 100 | 89 | 73 | 56 | 18 |  |  |  | 5"
19000313 | 19000013 | 8" | 75 | SP95-13 | Consultar | Consultar | [14 empty] | 123 | 120 | 117 | 114 | 111 | 108 | 104 | 96 | 84 | 68 | 34 |  |  |  | 5"
19000314 | 19000014 | 8" | 84 | SP95-14 | Consultar | Consultar | [15 empty] | 123 | 120 | 116 | 113 | 111 | 108 | 101 | 93 | 81 | 46 |  |  |  | 5"
19000315 | 19000015 | 8" | 100 | SP95-15 | 11630 | Consultar | [16 empty] | 122 | 119 | 116 | 114 | 111 | 105 | 98 | 89 | 56 | 27 |  |  | 5"
19000316 | 19000016 | 8" | 100 | SP95-16 | Consultar | Consultar | [16 empty] | 123 | 121 | 118 | 116 | 114 | 108 | 102 | 94 | 66 | 37 |  |  | 5"
19000317 | 19000017 | 8" | 100 | SP95-17 | Consultar | Consultar | [17 empty] | 122 | 120 | 117 | 115 | 110 | 105 | 99 | 76 | 46 | 26 |  | 5"
19000318 | 19000018 | 8" | 125 | SP95-18 | Consultar | Consultar | [17 empty] | 123 | 121 | 119 | 116 | 112 | 108 | 102 | 83 | 54 | 36 |  | 5"
19000320 | 19000020 | 8" | 125 | SP95-20 | Consultar | Consultar | [19 empty] | 121 | 119 | 115 | 111 | 106 | 94 | 70 | 50 | 24 | 5"
SP 125 - 160 - 215
Electrobombas sumergibles
CODIGO CUERPO + MOTOR | CODIGO SOLO CUERPO | POZO | HP | MODELO | Precio s/IVA cuerpo solo | Precio s/IVA c/Motor | Altura manométrica (en metros columna de agua) | [26 empty] | Ø
[7 empty] | 10 | 20 | 25 | 30 | 40 | 45 | 50 | 55 | 60 | 65 | 70 | 75 | 80 | 90 | 100 | 110 | 120 | 130 | 140 | 160 | 180 | 200 | 250 | 300 | 350 | 400 | 500 | DES
17A019A1 | 17A000A1 | 10" | 10 | SP125-1-A | 4671 | Consultar | 142 | 21.23 | [25 empty] | 6"
17A01901 | 17A00001 | 10" | 15 | SP125-1 | Consultar | Consultar |  | 121 | 72 | 25 | [23 empty] | 6"
17A019B2 | 17A000B2 | 10" | 17,5 | SP125-2-AA | 5421 | 8820 | 161 | 140 | 126 | 107.4 | 35 | [22 empty] | 6"
17A019A2 | 17A000A2 | 10" | 25 | SP125-2-A | 5806 | 9966 |  | 157.1 | 146.2 | 133.5 | 92.35 | 62.5 | 26.65 | [20 empty] | 6"
17A01902 | 17A00002 | 10" | 30 | SP125-2 | 5884 | 10293 |  |  |  | 154 | 125 | 104 | 78 | 52 | 17 | [18 empty] | 6"
17A019B3 | 17A000B3 | 10" | 30 | SP125-3-AA | 6237 | Consultar |  | 162 | 156.4 | 149.4 | 133.3 | 123.4 | 111 | 94.5 | 74.44 | 52.5 | 13.8 | [16 empty] | 6"
17A019A3 | 17A000A3 | 10" | 35 | SP125-3-A | 6598 | 11560 |  |  |  | 161.6 | 147.5 | 139.3 | 130 | 118.5 | 103.8 | 85.7 | 66.4 | 46.5 | 13.8 | [7 empty] | Caudal (m3/h) | [6 empty] | 6"
17A01903 | 17A00003 | 10" | 40 | SP125-3 | 6807 | 12174 |  |  |  |  | 160 | 153 | 145 | 137 | 126 | 112 | 95 | 79 | 61 | [14 empty] | 6"
17A203B4 | 17A000B4 | 10" | 50 | SP125-4-AA | Consultar | Consultar |  |  |  |  | 158 | 153 | 147 | 141 | 134 | 127 | 118 | 108 | 95 | 64 | [13 empty] | 6"
17A20304 | 17A00004 | 10" | 50 | SP125-4 | 11520 | Consultar | [7 empty] | 158 | 152 | 147 | 141 | 134 | 126 | 104 | 76 | 50 | [11 empty] | 6"
17A003B5 | 17A000B5 | 10" | 60 | SP125-5-AA | 7925 | Consultar | [7 empty] | 159.5 | 155 | 151 | 146.4 | 141.5 | 136.2 | 123.5 | 106.5 | 84.1 | 58.5 | 20.6 | [9 empty] | 6"
17A003A5 | 17A000A5 | 10" | 60 | SP125-5-A | 8260 | Consultar | [8 empty] | 162 | 157.8 | 153.5 | 149 | 144.1 | 133.3 | 119.3 | 100.5 | 77.2 | 53.4 | 20.8 | [8 empty] | 6"
17A00305 | 17A00005 | 10" | 75 | SP125-5 | 8581 | Consultar | [10 empty] | 162 | 159 | 154 | 143 | 132 | 117 | 97 | 75 | 52 | [8 empty] | 6"
17A003B6 | 17A000B6 | 10" | 75 | SP125-6-AA | 8904 | Consultar | [10 empty] | 160.2 | 155.8 | 152.2 | 144.5 | 135.7 | 125 | 111.8 | 94.4 | 74.4 | 19.4 | [7 empty] | 6"
17A003A6 | 17A000A6 | 10" | 75 | SP125-6-A | 9232 | Consultar | [11 empty] | 161.4 | 158 | 150.6 | 143 | 133.3 | 121.7 | 107 | 88.6 | 49.48 | [7 empty] | 6"
17A00306 | 17A00006 | 10" | 84 | SP125-6 | 9551 | Consultar | [13 empty] | 158 | 150 | 141 | 131 | 120 | 103 | 67 | [7 empty] | 6"
17A003B7 | 17A000B7 | 10" | 84 | SP125-7-AA | Consultar | Consultar | [12 empty] | 161.8 | 155.8 | 149.9 | 142.8 | 135.2 | 126 | 115.2 | 84.5 | 48.8 | [6 empty] | 6"
17A003A7 | 17A000A7 | 10" | 84 | SP125-7-A | Consultar | Consultar | [13 empty] | 161 | 154.8 | 148.5 | 141 | 133 | 123.3 | 96.2 | 62.9 | 14 | [5 empty] | 6"
17A00307 | 17A00007 | 10" | 100 | SP125-7 | 10509 | Consultar | [14 empty] | 161 | 154 | 148 | 140 | 131 | 109 | 77 | 43 | [5 empty] | 6"
17A003B8 | 17A000B8 | 10" | 100 | SP125-8-AA | 10820 | Consultar | [14 empty] | 158.4 | 153 | 147.5 | 141.4 | 134.4 | 116.9 | 91.45 | 61.3 | [5 empty] | 6"
17A00308 | 17A00008 | 10" | 100 | SP125-8 | 11449 | Consultar | [15 empty] | 161 | 156 | 151 | 144 | 130 | 110 | 83 | [5 empty] | 6"
17A003B9 | 17A000B9 | 10" | 125 | SP125-9-AA | Consultar | Consultar | [15 empty] | 160 | 154.9 | 149.9 | 144.6 | 132.5 | 117.4 | 94.9 | [5 empty] | 6"
17A00309 | 17A00009 | 10" | 125 | SP125-9 | 12380 | Consultar | [16 empty] | 162 | 158 | 153 | 142 | 129 | 110 | 50 |  |  |  |  | 6"
17A00310 | 17A00010 | 10" | 125 | SP125-10 | 13295 | Consultar | [17 empty] | 162 | 159 | 150 | 140 | 127 | 79 |  |  |  |  | 6"
CODIGO CUERPO + MOTOR | CODIGO SOLO CUERPO | POZO | HP | MODELO | Precio s/IVA cuerpo solo | Precio s/IVA c/Motor | ALTURA MANOMETRICA (Metros) | [26 empty] | Ø
[7 empty] | 10 | 20 | 25 | 30 | 40 | 45 | 50 | 55 | 60 | 65 | 70 | 75 | 80 | 90 | 100 | 110 | 120 | 130 | 140 | 160 | 180 | 200 | 220 | 260 | 300 | 340 | 380 | DES
20021901 | 20020001 | 10" | 20 | SP160-1 | Consultar | Consultar |  | 161 | 102 | 65 | [23 empty] | 6"
200219B2 | 200200B2 | 10" | 25 | SP160-2-AA | Consultar | Consultar | 205.3 | 179.9 | 164 | 142.6 | 68.2 | 25.7 | [21 empty] | 6"
200219A2 | 200200A2 | 10" | 30 | SP160-2-A | 5860 | 10268 |  | 201.3 | 187.9 | 171.9 | 118.6 | 90.4 | 65 | 28.6 | [19 empty] | 6"
20021902 | 20020002 | 10" | 35 | SP160-2 | 6015 | 10977 |  |  | 207 | 195 | 160 | 129 | 101 | 80 | 59 | 23 | [17 empty] | 6"
200219B3 | 200200B3 | 10" | 40 | SP160-3-AA | 6131 | 11498 |  |  | 204 | 195 | 176 | 163 | 148 | 128 | 106 | 86 | 66.7 | 42.8 | [15 empty] | 6"
200203A3 | 200200A3 | 10" | 50 | SP160-3-A | 6513 | Consultar |  |  |  | 207 | 192 | 182 | 171 | 156 | 138 | 115 | 96 | 78.5 | 61.4 | [14 empty] | 6"
20020303 | 20020003 | 10" | 50 | SP160-3 | 6877 | Consultar |  |  |  |  | 204 | 197 | 185 | 175 | 161 | 141 | 120 | 100 | 85 | 55 | [13 empty] | 6"
200203B4 | 200200B4 | 10" | 60 | SP160-4-AA | 7242 | Consultar |  |  |  |  | 205 | 199 | 192 | 185 | 177 | 169 | 158 | 145 | 130 | 96 | 68 | 28 | [11 empty] | 6"
200203A4 | 200200A4 | 10" | 60 | SP160-4-A | Consultar | Consultar | [5 empty] | 207 | 202 | 195 | 188 | 180 | 172 | 161 | 149 | 117 | 87.8 | 62.5 | 20.7 | [10 empty] | 6"
20020304 | 20020004 | 10" | 75 | SP160-4 | Consultar | Consultar | [7 empty] | 207 | 200 | 192 | 186 | 178 | 169 | 142 | 109 | 83 | 61 | 29 | [9 empty] | 6"
200203B5 | 200200B5 | 10" | 75 | SP160-5-AA | 8169 | Consultar | [7 empty] | 204 | 198 | 193 | 188 | 182 | 175 | 159 | 138 | 112 | 86.8 | 64.6 | 36.6 | [8 empty] | 6"
200203A5 | 200200A5 | 10" | 75 | SP160-5-A | 13590 | Consultar | [8 empty] | 206 | 201 | 195 | 190 | 184 | 170 | 152 | 128 | 102 | 80.8 | 60.5 | [8 empty] | 6"
20020305 | 20020005 | 10" | 84 | SP160-5 | 8889 | Consultar | [10 empty] | 205 | 199 | 193 | 181 | 166 | 146 | 121 | 98 | 79 | 35 | [7 empty] | 6"
200203B6 | 200200B6 | 10" | 84 | SP160-6-AA | 9247 | Consultar | [9 empty] | 207 | 203 | 198 | 194 | 184 | 173 | 160 | 143 | 121 | 99.7 | 62.5 | [7 empty] | 6"
200203A6 | 200200A6 | 10" | 100 | SP160-6-A | Consultar | Consultar | [11 empty] | 204 | 201 | 192 | 182 | 171 | 156 | 136 | 114 | 77.3 | 39.6 | [6 empty] | 6"
20020306 | 20020006 | 10" | 100 | SP160-6 | 9968 | Consultar | [12 empty] | 207 | 198 | 189 | 179 | 166 | 149 | 128 | 90 | 58 | [6 empty] | 6"
200203B7 | 200200B7 | 10" | 100 | SP160-7-AA | 10322 | Consultar | [12 empty] | 205 | 197 | 190 | 181 | 171 | 160 | 146 | 108 | 75.6 | 41 | [5 empty] | 6"
20020307 | 20020007 | 10" | 125 | SP160-7 | 11040 | Consultar | [13 empty] | 207 | 201 | 192 | 184 | 175 | 165 | 131 | 98 | 59 | 36.9 |  |  |  |  | 6"
200203B8 | 200200B8 | 10" | 125 | SP160-8-AA | Consultar | Consultar | [13 empty] | 206 | 199 | 193 | 186 | 178 | 169 | 146 | 113 | 83.5 | 56.6 |  |  |  |  | 6"
200203A8 | 200200A8 | 10" | 125 | SP160-8-A | Consultar | Consultar | [14 empty] | 204 | 197 | 190 | 183 | 175 | 154 | 123 | 92.4 | 67.2 |  |  |  |  | 6"
20020308 | 20020008 | 10" | 125 | SP160-8 | Consultar | Consultar | [14 empty] | 208 | 203 | 195 | 188 | 180 | 161 | 132 | 101 | 76 |  |  |  |  | 6"
200203A9 | 200200A9 | 10" | 150 | SP160-9-A | Consultar | Consultar | [15 empty] | 210 | 201 | 195 | 189 | 175 | 156 | 130 | 101 | 54.9 |  |  |  | 6"
20020309 | 20020009 | 10" | 150 | SP160-9 | 13189 | Consultar | [16 empty] | 203 | 199 | 192 | 180 | 163 | 139 | 109 | 64.1 |  |  |  | 6"
CODIGO CUERPO + MOTOR | CODIGO SOLO CUERPO | POZO | HP | MODELO | Precio s/IVA cuerpo solo | Precio s/IVA c/Motor | ALTURA MANOMETRICA (Metros) | [26 empty] | Ø
[7 empty] | 10 | 20 | 25 | 30 | 40 | 45 | 50 | 55 | 60 | 65 | 70 | 75 | 80 | 90 | 100 | 110 | 120 | 130 | 140 | 160 | 180 | 200 | 220 | 260 | 300 | 340 | 380 | DES
18A01901 | 18A00001 | 12" | 25 | SP215-1 | Consultar | Consultar | 279 | 238 | 175 | 120 | [23 empty] | 6"
18A203A2 | 18A000A2 | 12" | 50 | SP215-2-A | Consultar | Consultar |  | 276 | 266 | 253 | 221 | 194 | 158 | 121 | 85.8 | 36.1 | [17 empty] | 6"
18A00302 | 18A00002 | 12" | 60 | SP215-2 | 6906 | Consultar |  |  |  | 280 | 251 | 234 | 214 | 181 | 145 | 115 | 90 | 61 | [15 empty] | 6"
18A003B3 | 18A000B3 | 12" | 75 | SP215-3-AA | 7401 | Consultar |  |  |  | 278 | 263 | 254 | 245 | 234 | 221 | 204 | 183 | 158 | 130 | 72.1 | [13 empty] | 6"
18A003A3 | 18A000A3 | 12" | 75 | SP215-3-A | 7914 | Consultar |  |  |  |  | 275 | 267 | 259 | 249 | 238 | 225 | 208 | 188 | 164 | 117 | 71.4 | [5 empty] | CAUDAL (m3/h) | [6 empty] | 6"
18A00303 | 18A00003 | 12" | 84 | SP215-3 | 8402 | Consultar | [6 empty] | 275 | 265 | 254 | 244 | 232 | 219 | 198 | 150 | 110 | 73 | [11 empty] | 6"
18A003B4 | 18A000B4 | 12" | 100 | SP215-4-AA | Consultar | Consultar | [5 empty] | 279 | 274 | 268 | 262 | 255 | 248 | 240 | 231 | 208 | 176 | 138 | 101 | 57.6 | [9 empty] | 6"
18A003A4 | 18A000A4 | 12" | 100 | SP215-4-A | 9126 | Consultar | [7 empty] | 278 | 272 | 265 | 258 | 250 | 243 | 223 | 196 | 162 | 127 | 94.8 | 59.3 | [8 empty] | 6"
18A00304 | 18A00004 | 12" | 100 | SP215-4 | 9317 | Consultar | [9 empty] | 276 | 269 | 262 | 253 | 237 | 214 | 184 | 149 | 119 | 90 | [8 empty] | 6"
18A003B5 | 18A000B5 | 12" | 125 | SP215-5-AA | 9777 | Consultar | [8 empty] | 278 | 274 | 269 | 264 | 259 | 246 | 233 | 216 | 194 | 166 | 136 | 79.8 | [7 empty] | 6"
18A003A5 | 18A000A5 | 12" | 125 | SP215-5-A | 10246 | Consultar | [10 empty] | 277 | 272 | 266 | 255 | 242 | 227 | 208 | 183 | 154 | 102 | 43.5 | [6 empty] | 6"
18A00305 | 18A00005 | 12" | 125 | SP215-5 | 10706 | Consultar | [12 empty] | 274 | 263 | 250 | 238 | 220 | 199 | 171 | 120 | 75 | [6 empty] | 6"
18A003B6 | 18A000B6 | 12" | 150 | SP215-6-AA | 11162 | Consultar | [12 empty] | 275 | 267 | 258 | 248 | 237 | 224 | 208 | 163 | 116 | 69.9 | [5 empty] | 6"
18A003A6 | 18A000A6 | 12" | 150 | SP215-6-A | 11632 | Consultar | [13 empty] | 274 | 265 | 255 | 245 | 233 | 218 | 177 | 131 | 90.5 | 37.7 |  |  |  |  | 6"
18A00306 | 18A00006 | 12" | 150 | SP215-6 | 12088 | Consultar | [14 empty] | 271 | 262 | 251 | 240 | 228 | 190 | 147 | 105 | 69 |  |  |  |  | 6"
18AT03B7 | 18AT00B7 | 12" | 175 | SP215-7-AA | 12540 | Consultar | [14 empty] | 277 | 269 | 262 | 253 | 244 | 221 | 189 | 148 | 109 |  |  |  |  | 6"
18AT03A7 | 18AT00A7 | 12" | 175 | SP215-7-A | 13006 | Consultar | [15 empty] | 276 | 267 | 259 | 250 | 229 | 200 | 161 | 122 | 45.5 |  |  |  | 6"
18AT0307 | 18AT0007 | 12" | 175 | SP215-7 | 13877 | Consultar | [16 empty] | 274 | 268 | 257 | 238 | 210 | 172 | 135 | 70 |  |  |  | 6"
18AT03B8 | 18AT00B8 | 12" | 200 | SP215-8-AA | Consultar | Consultar | [16 empty] | 276 | 269 | 263 | 247 | 228 | 204 | 170 | 101 |  |  |  | 6"
18AT0308 | 18AT0008 | 12" | 200 | SP215-8 | Consultar | Consultar | [18 empty] | 274 | 259 | 241 | 220 | 191 | 125 | 67 |  |  | 6"
18AT03A9 | 18AT00A9 | 12" | 225 | SP215-9-A | Consultar | Consultar | [18 empty] | 280 | 267 | 254 | 238 | 219 | 163 | 106 | 43.6 |  | 6"
18AT0309 | 18AT0009 | 12" | 225 | SP215-9 | 16170 | Consultar | [19 empty] | 272 | 259 | 244 | 226 | 173 | 116 | 64 |  | 6"

## Rovatti
Rovatti | [6 empty] | Volver al Índice
Electrobombas sumergibles
Características
- Electrobombas sumergibles para pozo de 10""
- Cuerpos de impulsión en fundición de hierro, Impulsores de acero inoxidable AISI 316
- Alta eficiencia, lo que lleva a un marcado ahorro en el consumo de energía (*)
- Cuerpos de bomba de tipo centrifugo radial semiaxial, con válvula de retención incorporada en el cuerpo de impulsión.
- Cojinetes que evitan acumulación de arena
- Máximo contenido tolerable de arena en el agua: 80 gr/m3
- Apta para instalación horizontal
STOCK (sujeto a venta)
CÓDIGO SOLO CUERPO | POTENCIA |  | POZO | MODELO | Precio S/IVA cuerpo | Caudal (m3/h)
| HP | KW |  |  |  | 0 | 120 | 150 | 180 | 210 | 240 | 270 | 300 | 330 | 360 | 390 | 420 | Descarga
99171984 | 100 | 75 | 10" | 10E-300/3I-8100 | 13997 | 106 | 93.5 | 90.5 | 88 | 85.5 | 82 | 77.5 | 71.5 | 63 | 53.5 | 42.5 | 31.5 | 6"
99718665 | 125 | 92 | 10" | 10E-300/3C-8125 | 13997 | 117.5 | 104.5 | 102 | 99 | 96 | 94 | 91 | 86 | 79.5 | 70 | 57 | 41 | 6"
99718666 | 150 | 110 | 10" | 10E-300/4G-10150 | Consultar | 150 | 134.5 | 130 | 126.5 | 123 | 119 | 113.5 | 106.5 | 96.5 | 84.5 | 71 | 56 | 6"
99718667 | 175 | 130 | 10" | 10E-300/4B-10175 | 17849 | 162 | 147 | 142.5 | 138.5 | 135 | 130.5 | 125.5 | 118.5 | 108.5 | 96.5 | 84.5 | 69.5 | 6"

## Cables Sumergibles
Cables sumergibles y empalmes |  | Volver al Índice
STOCK (sujeto a venta)
Cables de alimentación para bombas sumergibles de tipo | Sección del cable chato |  | CÓDIGO | Sección (mm2) | $ por metro
|  |  | 99200314 | 3 x 1,5 | 3
|  |  | 99200315 | 3 x 2,5 | 3
SQ | Cable sumergible 3x2.5mm2 |  | 99200316 | 3 x 4 | 9
MK y SP | Cable sumergible 4x1.5mm2
Cable sumergible 4x2.5mm2
SP y SPG | Cable sumergible 4x4mm2
| Cable sumergible 4x6mm2 |  | CÓDIGO | Sección (mm2) | $ por metro
| Cable sumergible 4x10mm2 |  | 99200319 | 3 x 1,5 | 3
| Cable sumergible 4x16mm2 |  | 99200318 | 3 x 2,5 | 3
| Cable sumergible 4x25mm2 |  | 99200320 | 3 x 4 | 9
| Cable sumergible 4x35mm2 |  | 99200321 | 3 x 6 | 11
|  |  | 99200344 | 3 x 10 | 25
|  |  | 99200345 | 3 x 16 | 36
(tabla orientativa, el tipo de empalme dependerá del largo del cable y su sección) |  | Precio (Sin IVA) U$D | 99200346 | 3 x 25 | 49
|  |  | 99200349 | 3 x 35 | 64
Tipo de empalme | CODIGO |  | 99201033 | 3 x 50 | 81
Empalme de cable en mot 4" | EMPALME4" | 33 | 99232338 | 3 x 70 | Consultar
Empalme de cable en mot 6" | EMPALME6" | Consultar | 99247528 | 3 x 95 | Consultar
Empalme de cable en mot 8" | EMPALME8" | 124 | 99247530 | 3 x 120 | Consultar
Empalme de cable en mot 10" y 12" | EMPALME10-12" | Consultar
|  |  | CÓDIGO | Sección (mm2) | $ por metro
|  |  | 99200350 | 4 x 1,5 | 3
|  |  | 99200351 | 4 x 2,5 | 9
|  |  | 99200365 | 4 x 4 | 11
|  |  | 99200366 | 4 x 6 | 16
|  |  | 99200369 | 4 x 10 | 27
|  |  | 99200370 | 4 x 16 | Consultar
|  |  | 99200371 | 4 x 25 | Consultar
|  |  | 99201022 | 4 x 35 | Consultar
|  |  | Consultar | 4 x 50 | Consultar
|  |  | Consultar | 4 x 70 | Consultar
|  |  | Consultar | 4 x 95 | Consultar
|  |  | Consultar | 4 x 120 | Consultar

## Motores Grundfos
MS | [6 empty] | Volver al Índice
Motores sumergibles
STOCK (sujeto a venta)
Motores sumergibles encapsulados Grundfos de 4" (50Hz)
CODIGO MOTOR DOL | MODELO | DIAM. | HP | KW | VOLTAJE | PRECIOS MOTOR (Sin IVA/US$) |  |  | CODIGO MOTOR DOL | MODELO | DIAM. | HP | KW | VOLTAJE | PRECIOS MOTOR (Sin IVA/US$) | PRECIOS MOTORES ESTRELLA TRIÁNGULO (Sin IVA/US$) | CÓDIGOS DE MOTORES ESTRELLA TRIÁNGULO
79213102 | MS402 | 4" | 0.5 | 0.37 | 1 x 220V | 555 |  |  | 78195511 | MS6000 / MS 6 | 6" | 7.5 | 5.5 | 3 x 380V | 2541 | 2665 | 78695511
79213103 | MS402 | 4" | 0.75 | 0.55 |  | 595 |  |  | 78195512 | MS6000 / MS 6 | 6" | 10 | 7.5 |  | 2579 | Consultar | 78695512
79213104 | MS402 | 4" | 1 | 0.75 |  | 640 |  |  | 78195513 | MS6000 / MS 6 | 6" | 12.5 | 9.2 |  | 2951 | 3096 | 78695513
79213105 | MS402 | 4" | 1.5 | 1.1 |  | 738 |  |  | 78195514 | MS6000 / MS 6 | 6" | 15 | 11 |  | 3044 | 3194 | 78695514
79213106 | MS402 | 4" | 2 | 1.5 |  | 904 |  |  | 78195515 | MS6000 / MS 6 | 6" | 17.5 | 13 |  | 3187 | 3346 | 78695515
79214507 | MS4000 / MS4 | 4" | 3 | 2.2 |  | Consultar |  |  | 78195516 | MS6000 / MS 6 | 6" | 20 | 15 |  | 3371 | 3539 | 78695516
[9 empty] | 78195517 | MS6000 / MS 6 | 6" | 25 | 18.5 |  | 3872 | 4061 | 78695517
79192002 | MS402 | 4" | 0.5 | 0.37 | 3 x 380V | 533 |  |  | 78195518 | MS6000 / MS 6 | 6" | 30 | 22 |  | 4117 | 4321 | 78695518
79192003 | MS402 | 4" | 0.75 | 0.55 |  | 541 |  |  | 78195519 | MS6000 / MS 6 | 6" | 35 | 26 |  | 4665 | 4893 | 78695519
79192004 | MS402 | 4" | 1 | 0.75 |  | 581 |  |  | 78195520 | MS6000 / MS 6 | 6" | 40 | 30 |  | 5059 | 5309 | 78695520
79192005 | MS402 | 4" | 1.5 | 1.1 |  | 684
79192006 | MS402 | 4" | 2 | 1.5 |  | 797
79194507 | MS4000 / MS4 | 4" | 3 | 2.2 |  | Consultar
79194508 | MS4000 / MS4 | 4" | 4 | 3 |  | Consultar
79195510 | MS4000 / MS4 | 4" | 5 | 3.7 |  | Consultar
79195511 | MS4000 / MS4 | 4" | 7.5 | 5.5 |  | Consultar
79195512 | MS4000 / MS4 | 4" | 10 | 7.5 |  | Consultar
El uso de MP204 extiende la garantía
Ver "Garantía" al final de esta lista de precios.
Motores sumergibles rebobinables Grundfos de 6", 8", 10" y 12" (50Hz)
MODELO | DIAM. | HP | KW | VOLTAJE | PRECIO MOTOR (Sin IVA/US$) | CODIGO MOTOR DOL | Precio Motor Y/D (Sin IVA/US$) | CODIGO MOTOR Y/D | MODELO | DIAM. | HP | KW | VOLTAJE | PRECIO MOTOR DOL (Sin IVA/US$) | CODIGO MOTOR | Precio Motor Y/D (Sin IVA/US$) | CODIGO MOTOR Y/D
MMS6 | 6" | 7.5 | 5.5 | 3 x 380V | Consultar | 96880902 | N/D |  | MMS 8000 / MMS 8 | 8" | 30 (*) | 22 (*) | 3 X 380V | Consultar | 96430667 | Consultar | 96432092
MMS6 | 6" | 10 | 7.5 |  | Consultar | 96880903 |  |  | MMS 8000 / MMS 8 | 8" | 35 (*) | 26 (*) |  | Consultar | 96430668 | Consultar | 96432093
MMS6 | 6" | 15 | 11 |  | Consultar | 96880905 | Consultar | 96880909 | MMS 8000 / MMS 8 | 8" | 40 (*) | 30 (*) |  | Consultar | 96430669 | Consultar | 96432094
MMS6 | 6" | 17.5 | 13 |  | Consultar | 96880906 | Consultar | 96880910 | MMS 8000 / MMS 8 | 8" | 50 (*) | 37 (*) |  | Consultar | 96430670 | Consultar | 96432095
MMS6 | 6" | 20 | 15 |  | Consultar | 96880907 | Consultar | 96880911 | MMS 8000 / MMS 8 | 8" | 60 | 45 |  | 11921 | 96476891 | 12241 | 96530192
MMS6 | 6" | 25 | 18.5 |  | Consultar | 96880908 | Consultar | 96880912 | MMS 8000 / MMS 8 | 8" | 75 | 55 |  | 13700 | 96476892 | 13615 | 96530193
MMS6 | 6" | 30 | 22 |  | Consultar | 96879393 | Consultar | 96879397 | MMS 8000 / MMS 8 | 8" | 84 | 63 |  | 14408 | 96530184 | 14302 | 96530195
MMS6 | 6" | 25 | 26 |  | Consultar | 96879394 | Consultar | 96879398 | MMS 8000 / MMS 8 | 8" | 100 | 75 |  | 15842 | 96476893 | 15693 | 96489499
MMS6 | 6" | 40 | 30 |  | Consultar | 96879395 | Consultar | 96879399 | MMS 8000 / MMS 8 | 8" | 125 | 92 |  | 17780 | 96476894 | 18100 | 96489347
MMS6 | 6" | 50 | 37 |  | Consultar | 96879396 | Consultar | 96879400 | MMS 8000 / MMS 8 | 8" | 150 | 110 |  | 20554 | 96511375 | 20873 | 96530196
Motores también disponibles en acero inox. AISI316 | [8 empty] | MMS 10000 / MMS 10 | 10" | 150 (*) | 110 (*) | 3 X 380V | Consultar | 96430679 | 25924 | 96540305
[9 empty] | MMS 10000 / MMS 10 | 10" | 175 | 132 |  | Consultar | 96457290 | 28763 | 96540306
(*): Sólo para bombas de la línea SP G | [8 empty] | MMS 10000 / MMS 10 | 10" | 200 | 147 |  | Consultar | 96457291 | Consultar | 96457302
[9 empty] | MMS 10000 / MMS 10 | 10" | 225 | 170 |  | 32530 | 96457292 | 33174 | 96457303
El uso de MP204 extiende la garantía
[9 empty] | MMS 12000 / MMS 12 | 12" | 225 (*) | 170 (*) | 3 X 380V | Consultar | 96430683 | Consultar | 96432108
[9 empty] | MMS 12000 / MMS 12 | 12" | 250 | 190 |  | 45428 | 96540339 | Consultar | 96457304
[9 empty] | MMS 12000 / MMS 12 | 12" | 300 | 220 |  | Consultar | 96430685 | Consultar | 96432110

## MP204
MP 204 | [5 empty] | Volver al Índice
Protección aplicable a cualquier motor eléctrico sumergible y no sumergible, monofásicos o trifásicos, asincrónicos
Características |  |  |  | Condiciones de disparo:
- Protección electrónica de motor y de recopilación de datos. |  |  |  | - Sobrecarga
- Además de proteger el motor, puede también enviar información al |  |  |  | - Baja carga (marcha en seco)
- CU 401 vía el GENIbus, como por ejemplo: |  |  |  | - Temperatura
| • Disparo | • Consumo de energía |  | - Falta de fase
| • Aviso | • Potencia de entrada |  | - Secuencia de fases
|  | • Temperatura de motor. |  | - Sobrevoltaje
- El MP 204 protege el motor en primer lugar midiendo |  |  |  | - Bajo voltaje
la intensidad del motor mediante una medición RMS verdadera |  |  |  | - Factor de potencia (coseno fi)
- La bomba está protegida en segundo lugar midiendo |  |  |  | - Asimetría de corriente.
la temperatura con un sensor Tempcon, un
sensor Pt100/Pt1000 o un sensor PTC/térmico. |  |  |  | Avisos:
- El MP 204 está diseñado para motores mono y trifásicos. |  |  |  | - Sobrecarga
- Monitorización de secuencia de fases |  |  |  | - Baja carga
- Indicación de intensidad o temperatura |  |  |  | - Temperatura
- Entrada para sensor PTC/térmico |  |  |  | - Sobrevoltaje
- Indicación de temperatura en °C o °F |  |  |  | - Bajo voltaje
- Pantalla de 4 dígitos y 7 segmentos |  |  |  | - Factor de potencia (coseno fi)
- Ajuste y lectura del estado con el control remoto Grundfos R100 |  |  |  | - Condensador de funcionamiento (funcionamiento monof.)
- Ajuste y lectura del estado vía el bus de campo Grundfos GENIbus. |  |  |  | - Condensador de arranque (funcionamiento monofásico)
- Pérdida de comunicación en la red
Función de autoajuste: |  |  |  | - Distorsión armónica.
- Secuencia de fases (funcionamiento trifásico)
- Condensador de funcionamiento (funcionamiento monof.)
- Condensador de arranque (funcionamiento monofásico)
- Identificación y medición del circuito del sensor Pt100/Pt1000
CODIGO | Modelo |  | Precio sin IVA - U$S
96079927 | MP204 |  | 1276
No requiere transformadores adicionales hasta 120A
Protecciones de motores y bombas
LiqTec
Protección aplicable a línea CR y a la detección de falta de líquido en cualquier cañería o bomba
CODIGO | Modelo |  | Precio sin IVA (U$S) |  | - Disponible para todas las CR, CRI y CRN (excepto CR/I/N 8 y CR/I/N 16)
96556429 | Protección LiqTec |  | 1410 |  | - Conectado al sensor PTC del motor, el LiqTec puede también monitorear
la temperatura.
- Su uso extiende la garantía. Ver sección correspondiente.
Transformadores de intensidad
Protección aplicable cuando se involucre MP204
CODIGO | Imáx del modelo |  | Precio sin IVA - U$S
96095274 | 200 A |  | 349
96095275 | 300 A |  | 294
96095276 | 500 A |  | Consultar
96095277 | 750 A |  | 345
96095278 | 1000 A |  | 365
Control R100 MK2
Protección aplicable a todo control eléctrico de Grundfos, por ej., CRE, TPE, MP204, CU3, etc.
CODIGO | Modelo |  | Precio sin IVA - U$S
96615297 | R100 MK2- Control remoto |  | Consultar
Impresora
Compatible con R100

## SQ Flex
SQ FLEX |  |  |  | Volver al Índice
Bombas flexibles para energía solar y/o eólica
Características
- Bombas helicoidales (cavidades progresivas) o centrífugas |  | - Protección incorporada contra alta temperatura
- Para pozo de 3" ó 4" con energía solar y/o eólica |  | - Protección incorporada contra baja tensión
- Puede complementarse con generador o batería |  | - Protección incorporada contra sobrecarga
- Íntegramente construida en acero inoxidable |  | - Motor de imán permanente
- Protección incorporada contra trabajo en seco |  | - Ideal para reemplazar a viejos molinos
- Protección incorporada contra sobretensión
Modelos de bombas para sistema tanto solar como eólico:
CÓDIGO | MODELO | POZO | Precio sin IVA (USD) | Tipo de bomba
95027324 | SQF 0.6-2 Rp 1 1/4 cpl. | 3" | Consultar | Helicoidal
95027326 | SQF 0.6-3 Rp 1 1/4 cpl. | 3" | 2927 | Helicoidal
95027328 | SQF 1.2-2 Rp 1 1/4 cpl | 3" | 2927 | Helicoidal
96834838 | SQF 1.2-3 Rp 1 1/4 cpl. | 3" | 2923 | Helicoidal
98842452 | SQF 1-8 Rp1 1/4 cpl. | 3" | 1944 | Centrífuga
95027331 | SQF 2.5-2 Rp 1 1/4 cpl. | 4" | 3071 | Centrífuga
95027336 | SQF 3A-10 Rp 1 1/4 cpl. | 4" | 2816 | Centrífuga
95027338 | SQF 5A-3 Rp 1 1/2 cpl. | 4" | 2816 | Centrífuga
95027342 | SQF 5A-7 Rp 1 1/2 cpl. | 4" | 2816 | Centrífuga
95027346 | SQF 8A-5 Rp 2 cpl. | 4" | Consultar | Centrífuga
95027441 | SQF 11A-3 Rp 2 cpl. | 4" | Consultar | Centrífuga
98978826 | SQF 9-3 Rp2 cpl. | 4" | 2813 | Centrífuga
98979253 | SQF 7-4 Rp 1 1/2 cpl. | 4" | 2813 | Centrífuga
98979255 | SQF 14-3 Rp2 cpl. | 4" | 2813 | Centrífuga
99465250 | SQF 5-70 Rp1 1/2" Cpl. | 4" | 3534 | Centrífuga
99595409 | SQF 7-55 Rp1 1/2" Cpl. | 4" | 3552 | Centrífuga
99858143 | SQF 3-105 N Rp1 1/4" Cpl. | 4" | 3680 | Centrífuga
99596857 | SQF 1-70 RP1 1/4 cpl. | 4" | 2121 | Centrífuga
NOTA: verificar tensión y potencia necesaria para el punto de trabajo de la bomba según zona.

## CR Flex
CR FLEX |  |  |  |  | Volver al Índice
Características
- Las bombas CRF, CRIF y CRNF son bombas centrífugas verticales multietapas de superficie.
- Estas bombas en línea (no autocebantes) pueden utilizarse en sistemas en tuberías
y están diseñadas para montarse sobre una base.
- El motor MGF de estas bombas admite un suministro eléctrico tanto de c.c. como de c.a.
- Dado que los sistemas electrónicos del motor incorporan funciones de protección del motor,
no se requiere ningún tipo de protección adicional para el motor
- Puede complementarse con generador o batería
- Motor de imán permanente
Modelos de bombas para sistema tanto solar como eólico:
CÓDIGO | Modelo | Caudal Nominal | Pmáx | Precio sin IVA (USD)
98414238 | CRIF1-9 | 1 m3/h | 0.88 | 2814
98414264 | CRIF3-5 | 3 m3/h | 0.88 | 2739
98414267 | CRIF5-2 | 5 m3/h | 0.88 | Consultar
98414699 | CRIF10-01 | 10 m3/h | 0.88 | Consultar
98414701 | CRIF1-17 | 1 m3/h | 1.73 | 3957
98414709 | CRIF3-11 | 3 m3/h | 1.73 | 3558
98414724 | CRIF5-6 | 5 m3/h | 1.73 | 3442
98414726 | CRIF10-02 | 10 m3/h | 1.73 | 3537
98414771 | CRIF15-01 | 15 m3/h | 1.73 | 3855
98473297 | CRF1-9 | 1 m3/h | 0.88 | 2603
98473810 | CRF5-2 | 5 m3/h | 0,88 KW | 2046
98475613 | CRF5-6 | 5 m3/h | 1,73 KW | 3260
99201667 | CRF3-11 | 3 m3/h | 1.73 | 2985
99276858 | CRF3-5 | 3 m3/h | 0,88 KW | 2540
98476148 | CRF10-02 | 10 m3/h | 1.73 | 3025
NOTA: verificar tensión y potencia necesaria para el punto de trabajo de la bomba según zona.

## RSI
RSI - Filtros Sinusoidales |  |  | Volver al Índice
Características
- El inversor de energía solar renovable (RSI) es un sistema sin conexión a la red eléctrica que nos permite ampliar nuestra familia de sistemas de bombeo sumergibles alimentados por energía solar.
- El inversor RSI está configurado específicamente para resultar compatible con bombas sumergibles SP trifásicas a 400 V. Gracias a la función MPPT integrada y a diferentes programas de software de protección,
constituye una solución eficiente y fiable para sistemas alimentados por energía renovable.
CÓDIGO | Modelo | Precio sin IVA (USD)
99044348 | RSI 3x380V IP66 2.2kW 5.6A | 2825
99044349 | RSI 3x380V IP66 3kW 8.0A | 3190
99044350 | RSI 3x380V IP66 4kW 9.6A | 3421
99044351 | RSI 3x380V IP66 5.5kW 12A | 3569
99044352 | RSI 3x380V IP66 7.5kW 16A | 3609
99044363 | RSI 3x380V IP66 11kW 23A | 3740
99044364 | RSI 3x380V IP66 15kW 31A | 4275
99044365 | RSI 3x380V IP66 18.5kW 38A | 5162
99044366 | RSI 3x380V IP66 22kW 46A | 5729
99044367 | RSI 3x380V IP66 30kW 61A | 6734
99044368 | RSI 3x380V IP66 37kW 72A | 8329
96754973 | Sine Wave 200-500 8A IP20 130B2443 | 896
96754974 | Sine Wave 200-500 10A IP20 130B2444 | 1050
96754976 | Sine Wave 200-500 17A IP20 130B2446 | 1151
96754977 | Sine Wave 200-500 24A IP20 130B2447 | 1788
96754978 | Sine Wave 200-500 38A IP20 130B2448 | 2499
96755019 | Sine Wave 200-500 48A IP20 130B2307 | 4372
96755021 | Sine Wave 200-500 62A IP20 130B2308 | 5171
96755032 | Sine Wave 200-500 75A IP20 130B2309 | 5967

## Paneles, Turbinas y Accesor
Paneles Solares, Turbinas y Accesorios |  |  |  | Volver al Índice
Otros componentes que completan el sistema solar:
CÓDIGO | DESCRIPCIÓN |  |  | Precio sin IVA (USD)
Panel solar (la cantidad se debe definir según zona, caudal y presión requerida)
| MODELO | Potencia nominal | Tension nominal
10748 | Level switch |  |  | 64
96475074 | Caja IO-101 |  |  | 753
96625360 | Caja CU 200 |  |  | Consultar
98106399 | CIU 903 interface unit for SQFlex |  |  | 948
97907253 | Caja IO-50 |  |  | Consultar
97911215 | Dry running switch Superficie |  |  | 585
98257868 | Array to controller wire kit (MC4) |  |  | 71
98257892 | Array to array wire kit (MC4) |  |  | 63
98298572 | Junction box |  |  | Consultar
98341686 | OTDCP16, Circuit Breaker, 16Amp |  |  | 164
98341687 | OVR PV 40-1000 P, Surge Protection |  |  | 486
98347579 | Dry running switch SP |  |  | 389
99299012 | Solar Panel GF270 | 270 Wp | 31,4 V | 354

## PM Start
PM START |  |  |  |  | Volver al Índice
El PM start es un administrador de presion, esta diseñado para brindar control automatico de arranque y parada de bombas de suministro de Agua, es por ellos que es una solucion para aplicaciones donde se necesita la operación de la bomba en funcio de su consumo. El PM start se pone en marcha cuando alcanza una presion de 1,5 Bar y la mantiene en funcionamiento mientras exista suficiente caudal. En caso de escases de agua, detiene su funcionamiento y la protege del funcionamiento en seco.
Caracteristas: |  |  |  | Datos Tecnicos:
- Indicacion de Alarma |  |  |  | Presion de arranque | 1,5 Bar
- Panel de Control: Fácil de usar con indicadores LED y un botón de restablecimiento |  |  |  | **Altura Maxima: | 15 m
- Proteccion de Alarma en Seco |  |  |  | Presion Minima de equipo presurizador | 3 Bar
- Valvula Antirretorno integrada |  |  |  | Presion Maxima de equipo presurizador: | 10 Bar
- Membrana de Presion intermedia y Tanque |  |  |  | Corriente nominal | 8 amp
- No apta Intemperie |  |  |  | Tensión nominal | 1 x 220-240 V
MODELO | CODIGO | PRECIO (USD) | [7 empty] | Liquidos: | Limpios, finos, no agresivos y no explosivos. Sin particulas solidas, ni fibras que puedan atacar la mecanica o quimicamente al conjunto.
PM START 1.5 1x230 50/60Hz No Plug | 92867630 | 129 |  |  | DATOS HIDRÁULICOS
**Recomendación: Respete la altura maxima entre el consumo más alto en la instalación y el PM STAR Altura recomenda: A 1,5 mts |  |  | Cantidad de Baños | W / HP | m.c.a. | 5 | 10 | 15 | 30
|  |  | 4 duchas | 550 /0,75 | m3/h | 5.3 | 4.7 | 4 |  |  | m3/h | 1" | 1"

## UPA
UPA | [8 empty] | Volver al Índice
Electrobomba presurizadora doméstica
Características
- Electrobomba de uso doméstico para aumento de presión
- Arranque por demanda de flujo
- No deja la cañería presurizada
- Con sensor de flujo = funcionamiento automático
- La bomba arranca cuando hay consumo de agua y
se detiene al terminar la demanda
- Sólo necesita 40 cm de altura de agua en la entrada
- Selector Manual-Automático |  |  |  |  | - Temperatura máxima del líquido: 95°C
- No requiere tanque amortiguador |  |  |  |  | - Dimensiones UPA15-90-160: 214 mm x 126 mm x 104 mm
- Motor silencioso refrigerado por agua |  |  |  |  | - Dimensiones UPA120-180: 180 mm x 130 mm x 151
- Incluye kit de conexiones (RP 1/2", rosca gas macho) |  |  |  |  | - Protección anticorrosión por cataforesis y pintura epoxi
- Peso neto: 2,5 kg |  |  |  |  | - Cojinetes lubricados por el líquido bombeado
CODIGO | Cant. Orientativa de baños | MODELO | Potencia |  |  | Voltaje | ALTURA MANOMÉTRICA (EN METRO COLUMNA DE AGUA) | [11 empty] | Precio de lista USD sin IVA
|  |  | watt | kw | HP |  | 1 | 2 | 3 | 4 | 5 | 6 | 7 | 8 | 9 | 10 | 11 | 12
99541003 | 2 | UPA 15-90 BLACK | 40 | 0.04 | 0.054 | 1x220v-50Hz | 1.63 | 1.5 | 1.39 | 1.21 | 1.05 | 0.85 | 0.61 | 0.35 | 0 |  |  |  | 303
99553603 | 4 | UPA 120-180 BLACK | 270 | 0.27 | 0.364 | 1x220v-50Hz |  |  |  |  | 3 | 2.75 | 2.5 | 2.25 | 2 | 1.5 | 1.25 | 0.6 | 545

## SCALA1
SCALA1 | [9 empty] | Volver al Índice
CARACTERÍSTICAS:
Grundfos SCALA1 es una bomba multietapa autocebante que incorpora todos los componentes
de un grupo de aumento de presión en una compacta protección de composite.
Al ser autocebante, SCALA1 puede bombear agua desde un nivel inferior al de la bomba. Siempre que esté
llena de agua ("cebada"), la bomba puede elevar agua desde una profundidad de 8 m en menos de 5 minutos
Esto hace que la instalación y el arranque de la bomba sean sencillos y proporciona un suministro de agua
más fiable en instalaciones con riesgo de funcionamiento en seco y fugas en la manguera de aspiración o las tuberías.
SCALA1 puede comunicarse con la aplicación Grundfos GO mediante Bluetooth integrado, lo que permite una supervisión
detallada de la bomba y numerosas opciones de personalización, para hacer de esta bomba la más idónea para cualquier aplicación.
SCALA1 incorpora avanzadas funciones de protección tales como:
* Protección contra marcha en seco, que dentendrá automáticamente la bomba en caso de faltante de agua.
* Protección anticiclos que impide que la bomba arranque reiteradamente en caso que se produzcan fugas leves en la instalación.
* Protección de tiempo de funcionamiento máximo, que puede detener la bomba tras un período específico de funcionamiento continuo, lo que
previene posibles daños debidos a una inundación provocada por roturas de tuberías.
* Protección integrada en el motor, contra alta temperatura, por bloqueo o sobrecarga o alta temperatura ambiente.
Con Grundfos GO se puede configurar SCALA1 fácilmente como un doble sistema de grupos de aumento de presión que funcionen como bomba de
trabajo/bomba de reposo, así como bomba de trabajo/bomba auxiliar. También es posible añadir un control de entrada externo y programar la
bomba mediante la "función de calendario".
Rango de temperaturas del líquido (agua): 0 °C…45 °C | [8 empty] | Rango de temperaturas del ambiente: 0 °C …55 °C
Grado de protección: IPX4D (El lugar de instalación debe estar protegido de la lluvia, humedad, condensación, luz solar directa y polvo.) | [8 empty] | Clase de aislamiento: F
Presión de trabajo máxima: 8 bar | [8 empty] | Presión de entrada máxima: 5 bar (#-25); 4 bar (#-35); 3 bar (#-45); 2 bar (#-55)
Alimentación eléctrica: Monofásicas 1 x 220 V - 50 Hz
[5 empty] | DATOS HIDRÁULICOS | [9 empty] | BOCAS
MODELO | CODIGO | PRECIO (USD) | Cantidad de Baños | W / HP | m.c.a. | 5 | 10 | 15 | 20 | 25 | 30 | 35 | 40 | 45 | R | R
SCALA1 3-25 | 99656462 | 990 | 4 duchas | 550 /0,75 | m3/h | 5.3 | 4.7 | 4 | 2.8 | 0.6 |  |  | m3/h |  | 1" | 1"
SCALA1 3-35 | 99656484 | 1005 | 5 duchas | 720 / 0,96 |  |  | 4.8 | 4.2 | 3.6 | 2.9 | 2.1 | 0.9 |  |  | 1" | 1"
SCALA1 3-45 | 99656485 | 1324 | 6 duchas | 910 / 1,20 |  |  | 5.2 | 4.7 | 4.2 | 3.6 | 3 | 2.2 | 1.3 | 0 | 1" | 1"
SCALA1 5-25 | 99656486 | 1288 | 8 duchas | 650 / 0,87 |  | 5: 6.3; 10: 5.5; 15: 4.6; 20: 3.2; 25: 1.4 | 1" | 1"
SCALA1 5-55 | 99656487 | 1501 | 10 duchas | 1200 / 1,60 |  | 7.1 | 6.7 | 6.3 | 5.8 | 5.3 | 4.8 | 4 | 3.1 | 2.1 | 1" | 1"

## SCALA1 TWIN
SCALA1 TWIN | [8 empty] | Volver al Índice
Características:
SCALA1 puede comunicarse con la aplicación Grundfos GO mediante Bluetooth integrado, lo que permite una supervisión
detallada de la bomba y numerosas opciones de personalización, para hacer de esta bomba la más idónea para cualquier aplicación.
Cada SCALA1 incorpora avanzadas funciones de protección tales como:
* Protección contra marcha en seco, que dentendrá automáticamente la bomba en caso de faltante de agua.
* Protección anticiclos que impide que la bomba arranque reiteradamente en caso que se produzcan fugas leves en la instalación.
* Protección de tiempo de funcionamiento máximo, que puede detener la bomba tras un período específico de funcionamiento continuo, lo que
previene posibles daños debidos a una inundación provocada por roturas de tuberías.
* Protección integrada en el motor, contra alta temperatura, por bloqueo o sobrecarga o alta temperatura ambiente.
Con Grundfos GO se puede configurar SCALA1 fácilmente como un doble sistema de grupos de aumento de presión que funcionen como bomba de
trabajo/bomba de reposo, así como bomba de trabajo/bomba auxiliar. También es posible añadir un control de entrada externo y programar la
bomba mediante la "función de calendario". De origen, viene programado con una bomba de trabajo y la otra en espera.
Rango de temperaturas del líquido (agua): 0 °C…45 °C | [5 empty] | Rango de temperaturas del ambiente: 0 °C …55 °C
Grado de protección: IPX4D (adecuada para la intemperire) | [5 empty] | Clase de aislamiento: F
Presión de trabajo máxima: 8 bar | [5 empty] | Presión de entrada máxima: 5 bar (#-25); 4 bar (#-35); 3 bar (#-45); 2 bar (#-55)
Alimentación eléctrica: Monofásicas 1 x 220 V - 50 Hz
|  |  |  | DATOS HIDRÁULICOS | [9 empty] | BOCAS
MODELO | CODIGO | PRECIO (USD) | KW / HP | m.c.a. | 5 | 10 | 15 | 20 | 25 | 30 | 35 | 40 | 45 | R | R
SCALA1 3-25 Twin | 92570982 | 2920 | 1,1 / 1,5 | m3/h | 10.6 | 9.4 | 8 | 5.6 | 1.2 |  |  | m3/h |  | 1" | 1"
SCALA1 3-35 Twin | 92570984 | 2956 | 1,4 / 1,9 |  | 10.6 | 9.6 | 8.4 | 7.2 | 5.8 | 4.2 | 1.8 |  |  | 1" | 1"
SCALA1 3-45 Twin | 92570985 | 3639 | 1,8 / 2,4 |  |  | 10.4 | 9.4 | 8.4 | 7.2 | 6 | 4.4 | 2.6 | 0 | 1" | 1"
SCALA1 5-25 Twin | 92570987 | 3561 | 1,3 / 1,7 |  | 5: 12.6; 10: 11; 15: 9.2; 20: 6.4; 25: 2.8 | 1" | 1"
SCALA1 5-55 Twin | 92570988 | 3914 | 2,4 / 3,2 |  | 14.2 | 13.4 | 12.6 | 11.6 | 10.6 | 9.6 | 8 | 6.2 | 4.2 | 1" | 1"
Accesorios Twin | 99725165 | 614 | (Base, Manifold, Cables y Armado)

## SCALA2
SCALA 2 | [8 empty] | Volver al Índice
Electrobomba presurizadora doméstica de velocidad variable
Características
- Electrobomba presurizadora que varía la velocidad de acuerdo a la cantidad de canillas
que se vayan abriendo o cerrando, manteniendo siempre la presion elegida de manera constante.
- Máximo comfort.
- Tecnologia INVERTER (Bajo consumo y Ahorro energetico)
- Rango de presion del sistema disponible entre 1,5 y 5,5 bar (el usuario puede seleccionar
la presion que desea en su hogar)
- Variador de velocidad incorporado
- Bomba, motor, unidad de control y tanque amortiguador integrados en una misma unidad compacta
- Indicador de funcionamiento, indicadores de proteccion y alarma
- Autocebante (aspiracion hasta 8 mts)
- Sensor de presión incorporado
- Protección térmica, contra trabajo en seco, protección contra alto y bajo
voltaje, anticiclado
- Válvula de retención | [5 empty] | - Grado de protección: IPX4D (El lugar de instalación debe estar protegido de la lluvia, humedad, condensación, luz solar directa y polvo.)
- Conexiones flexibles para facilitar instalación
- Temperatura máxima del líquido: 45°C | [5 empty] | - Motor encapsulado (bajo nivel de ruido, < 44 dB (A))
- Refrigerado por el líquido bombeado
CODIGO | Cant. Orientativa de baños | MODELO | Potencia |  |  | Voltaje | Altura manométrica (en m.c.a.) | [7 empty] | Precio de lista USD sin IVA
|  |  | Watt | kw | HP |  | 18 | 20 | 25 | 30 | 35 | 40 | 43
93013418 | 4 a 6 baños | SCALA2 | 550 | 0.55 | 0.75 | 1x220v-50Hz | 3.9 | 3.7 | 3.2 | 2.8 | 2.4 | 1.9 | 1.2 | Caudal (m3/h) | 1453 | Consultar

## Filtro Scala
Filtro Scala |  |  |  |  | Volver al Índice |  |  |  | Volver al Índice
CARACTERÍSTICAS:
- El filtro de entrada Grundfos es un accesorio recomendado para proteger la bomba frente a la arena, la grava u otros desechos al bombear agua de lluvia o agua de pozos.
- La malla cuadrada permite un caudal uniforme a lo largo de toda la superficie del propio cartucho, lo que minimiza la posibilidad de obstrucciones.
- La superficie del filtro garantiza un lavado y limpieza sencillos. Los cartuchos de filtro proporcionan una filtración nominal de una eficiencia del 80 %.
- Si se usan adecuadamente, pueden usarse repetidas veces manteniendo una eficiencia constante.
- El núcleo interior está fabricado a partir de polipropileno relleno de talco y una red de nailon soldado.
- Accesorio de la Linea Scala
- No es apto Intemperie
Se recomienda la limpieza del filtro anualmente
Instalacion:
Presion de Trabajo Maxima: | 8 Bar
Tamaño de la Conexión de Entrada y Salida | 1 " Rp
Max. Temperatura Liquida: | 45 °C / 113 °F
No es apto Intemperie
[5 empty] | DATOS HIDRÁULICOS | [8 empty] | BOCAS
MODELO | CODIGO | PRECIO (USD) | Cantidad de Baños | W / HP | m.c.a. | 5 | 10 | 15 | 25 | 30 | 35 | 40 | 45 | R | R
Inlet Filter 250micron Rp1xRp1 | 99725183 | 88 |  | 550 /0,75 | m3/h | 5.3 | 4.7 | 4 | 0.6 |  |  | m3/h |  | 1" | 1"

## SBA
SBA | [6 empty] | Volver al Índice
Bomba Sumergible Presurizadora (agua limpia)
CARACTERÍSTICAS:
Grundfos SBA es una electrobomba sumergible presurizadora automatica con una unidad de control integrado
por lo que no requiere control externo, y esta diseñada para el bombeo de agua limpia de uso domestico.
Al estar sumergida es muy silencionsa y esta construida con composite y acero inoxidable, para evitar la corrosion.
Viene equipada con un cable de 15 m y posee proteccion termica integrada contra sobrecarga y se resetea automaticamente.
Posee un flotante para seguridad contra el funcionamiento en seco, y cuenta con una rejilla que filtran particulas mayores a 1 mm.
La profundidad maxima de inmersion son 10 m y la bomba arranca cuando la presion cae debajo de los 2,2 bar.
El rango permitido de temperaturas del liquido es de 0 a 40 grados Celsius, y el voltaje de funcionamiento es 1 x 220 - 50 Hz;
Para más epecificaciones tecnicas recomendamos consultar nuestros Product Center: https://product-selection.grundfos.com/ar
El Modelo SBA 3-35 A en 50 Hz presenta un caudal nominal de 3,6 m3/h a 26,7 mca (altura nominal).
● Rango de temperaturas del líquido (agua): 0 °C…40 °C | [5 empty] | ● Rango de temperaturas del ambiente: -10 °C a 50 °C
● Líquidos bombeados: Líquidos limpios, no agresivos y sin partículas sólidas ni fibras | [5 empty] | ● Clase de aislamiento: F
● Grado de protección: IP 68 (adecuada para sumergible) | [5 empty] | ●Posee valvula de retencion incorporada
Presión de trabajo máxima: 6 bar | [5 empty] | CONDICIONES DE ARRANQUE/PARADA
Alimentación eléctrica: Monofásicas 1 x 220-240 V - 50 Hz | [5 empty] | La bomba arranca cuando se da al menos una de las siguientes condicione: ▪ El caudal es superior a 1 l / min. ó la presión es inferior a 1,5 bar La bomba se detiene tras 10 segundos cuando se cumplen esas dos condiciones: ▪El caudal es inferior a 1 l / min. ó la presión es mayor a 1.5 bar para
● Marcha en seco, sobrecarga y sobrecalentamiento del motor. Número máx. de arranques/paradas: 20/h
|  |  | P1 | DATOS HIDRÁULICOS | [9 empty] | Descarga
MODELO | CODIGO | PRECIO (USD) | KW / HP | m.c.a. | 5 | 10 | 15 | 20 | 25 | 30 | 35 | 40 | 45 | G
SBA 3-35 A | 92713105 | 995 | 0,80 / 1,0 | m3/h | 5.7 | 5.3 | 4.8 | 4.2 | 3.5 | 2.8 | 1.8 |  |  | 1"

## Hydro CM
Hydro CM | [6 empty] | Volver al Índice
Grupos automáticos de presión para uso doméstico
Características
- Sistema de presurización doméstico, compacto y silencioso.
- Fácil programación de acuerdo a la necesidad del usuario, listo para instalar.
- Incluye bomba centrífuga, manguera flexible, tanque hidroneumático,
válvula de cierre, válvula de retención, manómetro y unidad de control.
- Dos versiones diponibles: velocidad fija o velocidad variable de presión constante
- Tecnologia INVERTER (ahorro de energía gracias al exclusivo variador de frecuencia incorporado).
- Ideal para casas pequeñas o medianas, pequeños edificios de viviendas o comerciales, etc.
- Temperatura máxima del líquido: 35 °C
- Presión de trabajo máxima: 10 Bar.
- Apto para Tanque Cisterna a Nivel o Elevado
Hydro CM - Presurizador Automático de Velocidad Fija
- Protecciones : Marcha en seco, exceso de arranques y paradas, anticíclado, Función de reseteo de alarmas automático.
CODIGO | Modelo | Tensión [V] | Potencia [HP] | Corriente nominal [A] | Regulación de Presión Mín - Máx [Bar] | Volumen del tanque [L] | Precio s/IVA USD | Altura Máx. [mca] | Q Max [l/h]
97667258 | CMPM 10-2 | 1 x 220 | 1.75 | 9.4 | 1,5 - 2,5 | 60 | Consultar | 31 | 15000
97667259 | CMPT 15-2 | 1 x 220 | 2.27 | 11.8 | 1,5 - 3,0 | 80 | Consultar | 33 | 22000

## Hydro CMBE
Hydro CMBE | [6 empty] | Volver al Índice
Grupos automáticos de presión para uso doméstico
Características
- Sistema de presurización , compacto y silencioso
- Fácil programación de acuerdo a la necesidad del usuario, listo para instalar
- Incluye bomba centrífuga, tanque hidroneumático, válvula de cierre, válvula de retención,
manómetro y unidad de control
- Velocidad variable
- Tecnologia INVERTER (ahorro de energía gracias al exclusivo variador de frecuencia incorporado)
- Ideal para casas o pequeños edificios de viviendas o comerciales, etc
- Temperatura máxima del líquido: 55 °C
- Presión de trabajo máxima: 10 Bar
- Velocidad nominal: 360-4000 RPM
- Apto para Tanque Cisterna a Nivel o Elevado
CME Booster
Presurizador Automático de Velocidad Variable
- Protecciones : Marcha en seco, Sobre intensidad, Falla en el suministro de alimentación, Sobretemperatura, Funcion de reseteo de alarmas automático
CODIGO | Modelo | Tensión [V] | Potencia [HP] | Corriente nominal [A] | Volumen del tanque [L] | Precio s/IVA USD | Altura Máx. [mca] | Q Max [l/h]
98987736 | CMBE 5-62 | 1 x 220 | 2 | 8.9 | 2 | 4113 | 70 | 7500
98987737 | CMBE10-54 | 1 x 220 | 2 | 8.9 | 2 | 5671 | 55 | 16000

## CMBE TWIN
CMBE TWIN | [6 empty] | Volver al Índice
Grupos de presión con bombas CM
Es un sistema compacto de dos boosters para suministro de agua en aplicaciones domésticas y comerciales.
El controlador de velocidad integrado permite que el CMBE Booster mantenga una presión constante en el sistema.
El control en cascada garantiza que el rendimiento del CMBE Booster se adapte automáticamente al consumo activando o desactivando las bombas.
El sistema funciona de la manera más eficiente de energía posible, con tecnologia INVERTER con un número limitado de bombas.
Es muy fácil de instalar, cuando se ha instalado la tubería (el kit del múltiple está disponible como accesorio) el sistema se pone en funcionamiento al alimentar la unidad.
El Sistema CMBE Twin es apto para tanque cisterna a nivel o elevado
El CME Booster consta de 2 unidades de CMBE Booster que incluyen:
• Válvula de 5 vías
• Tanque de expansión
• Manómetro
• Sensor de presión
Características:
• Operación en cascada y Alternancia automática
• Control de presión constante
• Llenado de tuberías
• Diseño compacto
• Robusto, acero inoxidable
• Instalación fácil (Plug & Pump)
• Protección de marcha en seco
STOCK (sujeto a venta)
Hydro Multi-E 50/60Hz | [7 empty] | Precio de Lista
Pump Type | Nro de Bbas | Código | Descripción | Tensión | Hmax | Qmax | kW | USD
CME 3-4 | 2 | 99220844 | CMBE TWIN 3-62 1x230 50/60 Hz Fuse Box |  | 65 | 11 | 1.1 | 7968
CME 3-6 | 2 | 99220845 | CMBE TWIN 3-93 1x230 50/60 Hz Fuse Box |  | 100 | 11 | 1.5 | 7371
CME 5-4 | 2 | 99220847 | CMBE TWIN 5-62 1x230 50/60 Hz Fuse Box |  | 68 | 15.4 | 1.5 | 9797
*Incluir los accesorios en los CMBE TWIN
Accesorios
Descripción |  | Código | Detalle |  |  |  |  | Precio de Lista
USD
Bases antibrivatorias |  | 99217259 | Patas antibrivatorias para agregar en la base del equipo |  |  |  |  | 551
Entrada / Salida |  | 99229422 | 1” conexión de la bomba | El colector tiene incluidas las valvulas para una facil conexión |  |  |  | 1039
(1” Conexión bomba) |  |  | 1½” Conexión al sistema |  |  |  |  | Consultar
Entrada / Salida |  | 99229453 | 1¼” conexión de la bomba |  |  |  |  | 1039
(1 ¼” Conexión bomba) |  |  | 1½” Conexión al sistema |  |  |  |  | Consultar

## HYDROS CME
Hydro CME | [6 empty] | Volver al Índice |  | 1.2
Los sistemas de aumento de presión Hydro Multi-E de Grundfos están diseñados para aplicaciones de transferencia y aumento de presión de agua limpia en redes de suministro de agua.
Están compuestos por 2 o 3 bombas CME acopladas en paralelo y montadas sobre un armazón base común, que se suministra con todas las fijaciones necesarias.
Está diseñado para mantener una presión constante, independientemente de los cambios y fluctuaciones del caudal.
El controlador PI interno regula el número de bombas en funcionamiento y la velocidad de las bombas en función del caudal necesario.
El sistema se puede manejar directamente desde el panel de cualquiera de las bombas o por medio de la aplicación Grundfos GO (disponible como accesorio).
Además, el sistema incluye los siguientes elementos:
- 2 Salidas digitales (Para relé)
- 2 Entradas digitales (una de ellas se utiliza como protección frente a la marcha en seco)
- 2 Entradas analógicas (una de ellas se utiliza para el sensor de presión de descarga)
Los sistemas de aumento de presión Hydro Multi-E de Grundfos se suministran ensayados en fábrica y listos para funcionar.
STOCK (sujeto a venta)
Hydro Multi-E 50/60Hz | [7 empty] | Precio de Lista
Pump Type | Nro de Bbas | Código | Descripción | Tensión | Hmax | Qmax | kW | USD
CME-A 5-3 | 2 | 91048787 | Hydro Multi-E 2 CME5-3 U2 | 3 x 380-500 V | 42 | 15.2 | 1.1 | 17135
CME-A 5-4 | 2 | 91048789 | Hydro Multi-E 2 CME5-4 U2 | 3 x 380-500 V | 56 | 15.2 | 1.5 | 18483
CME-A 10-2 | 2 | 91048797 | Hydro Multi-E 2 CME10-2 U2 | 3 x 380-500 V | 48 | 36 | 2.2 | 20233
CME-A 10-3 | 2 | 91048799 | Hydro Multi-E 2 CME10-3 U2 | 3 x 380-500 V | 71 | 36 | 4 | 21947

## Hydro-Solo-E
Hydro Solo-E | [8 empty] | Volver al Índice
Equipo de presurización compacto de una bomba con velocidad variable
Características
- Sistema de presurización electrónico para presión constante
- Totalmente programable y autónomo
- Variador de frecuencia incorporado al motor que mantiene una presión constante sea cual sea el consumo
- Incluye válvulas de cierre, tanque de compensación, sensor de presión, colector de descarga
- Temperatura máxima del líquido: 70°C
- Ideal para grandes casas, countries, barrios cerrados, edificios
- Motor de alta eficiencia IE5
(1) Versión Básica: Bomba Línea CR con cuerpo de hierro fundido, eje, impulsores, cámaras, eje, y colector en AISI 304, válvulas de bronce, manómetro sin baño de aceite.
(2) Versión Inoxidable: Bomba Línea CR con cuerpo de hierro fundido, eje, impulsores, cámaras, eje, y colector y válvulas en AISI 304, manómetro en baño de aceite.
Tensión | Modelo | KW | Codigo | Precio de Lista (u$s) | ALTURA MANOMÉTRICA (METROS CULUMNA DE AGUA) | [20 empty] | Versión Básica |  |  | Versión Inox
|  |  |  | Versión Básica (1) | 10 | 15 | 25 | 35 | 40 | 45 | 50 | 55 | 60 | 65 | 70 | 75 | 80 | 85 | 90 | 100 | 110 | 120 | 130 | 140 | 150 | Código | PL Scala | DIF en Scala | Código | PL Scala | DIF en Scala
1 x 220 v | Hydro SoloE CRE 1-4 | 0.37 | 98453506 | 5289 |  | 2.6 | 2.24 | 0.4
| Hydro SoloE CRE 1-6 | 0.55 | 98769669 | 7368 |  |  | 2.7 | 2.3 | 2 | 1.6 | 0.1
| Hydro SoloE CRE 1-9 | 0.75 | 98453546 | 5557 |  |  |  | 2.8 | 2.7 | 2.55 | 2.36 | 2.15 | 1.95 | 1.68 | 1.4 | 0.8
| Hydro SoloE CRE 1-13 | 1.1 | 98453507 | 5914 |  |  |  |  | 2.4 | 2.6 | 2.7 | 2.8 | 2.7 | 2.6 | 2.4 | 2.3 | 2.2 | 2 | 1.9 | 1.5
| Hydro SoloE CRE 1-17 | 1.5 | 98453508 | Consultar | [8 empty] | 2.7 | 2.77 | 2.83 | 2.82 | 2.73 | 2.65 | 2.58 | 2.4 | 2.2 | 1.97 | 1.68 | 1.25
| Hydro SoloE CRE 3-5 | 0.75 | 98453509 | 5756 |  | 4.87 | 4.6 | 3.4 | 2.47
| Hydro SoloE CRE 3-8 | 1.1 | 98453510 | 5966 |  |  | 4.9 | 4.95 | 4.62 | 4.25 | 3.9 | 3.5 | 3 | 2.2 | [6 empty] | Caudal (m3/h)
| Hydro SoloE CRE 3-11 | 1.5 | 98453543 | 6859 |  |  |  | 4.9 | 5.3 | 5.2 | 5 | 4.75 | 4.55 | 4.3 | 4 | 3.7 | 3.4 | 3 | 2.5
| Hydro SoloE CRE 5-2 | 0.55 | 98453511 | 5278 | 8 | 5.3 | 0.1
| Hydro SoloE CRE 5-5 | 1.5 | 98453512 | 6176 |  |  | 9.6 | 7.43 | 5.9 | 3.6
| Hydro SoloE CRE 10-5 | 3 | 91048904 | 8724 |  |  |  | 14.6 | 15.5 | 15 | 14 | 12.8 | 11.6 | 10 | 8.1
| Hydro SoloE CRE 10-6 | 4 | 91048905 | 10104 | [6 empty] | 15.7 | 14.5 | 14 | 13.2 | 12 | 11.3 | 10 | 8.6 | 5
| Hydro SoloE CRE 15-2 | 3 | 99150625 | 8443 |  | 24.5 | 25 | 15
| Hydro SoloE CRE 15-3 | 4 | 99150626 | 10582 |  |  | 25 | 27.6 | 25.4 | 22.6 | 19.2 | 14.3
| Hydro SoloE CRE 15-5 | 7.5 | 91048907 | 13014 | [7 empty] | 28 | 27 | 26 | 24.3 | 22 | 21 | 19 | 16.4 | 6.7
| Hydro SoloE CRE 15-7 | 7.5 | 91048908 | 14117 | [10 empty] | 26 | 25 | 24 | 23 | 22 | 20 | 18 | 16 | 13 | 4
| Hydro SoloE CRE 20-2 | 4 | 91048909 | 10513 |  | 31.4 | 31.7 | 22.4 | 14
| Hydro SoloE CRE 20-3 | 5.5 | 91048910 | 11793 |  |  | 32 | 33 | 30.1 | 28 | 25 | 20.8 | 14.2 | [7 empty] | Caudal (m3/h)
| Hydro SoloE CRE 20-4 | 7.5 | 91048911 | 13330 | [5 empty] | 33 | 32 | 30 | 28 | 26 | 23 | 19 | 15 | 3
| Hydro SoloE CRE 20-7 | 11 | 99150631 | Consultar | [11 empty] | 34 | 32 | 31 | 30 | 28 | 27 | 24 | 21 | 15.9 | 0.28
| Hydro SoloE CRE 32-2 | 7.5 | 91048913 | 15333 |  |  |  | 44 | 40 | 34 | 27 | 18 | 5

## Hydro Multi-E
Hydro Multi-E | [6 empty] | Volver al Índice
Grupos de presión con bombas CR
Características
- Sistema de presurización electrónico para presión constante
- Totalmente programable y autónomo
- Variador de f recuencia incorporado al motor que mantiene una presión constante sea cual sea el consumo
- Incluye base, colectores de aspiracion y descarga, válvulas de cierre y retención, manómetro y sensor de presión
- Incluye tablero de comando y protección, funcionamiento con alternancia y cascada
- Temperatura del líquido bombeado: 0 °C hasta 70 °C
- Funcionamiento presostático (tipo on-off) en caso de emergencia
- Posibilidad de protección contra marcha en seco mediante flotante de nivel
- Integrado con motores IE5 en el rango de los 0.12KW - 26KW
STOCK (sujeto a venta)
Modelo | Numero de bombas | Tipo | Tension [V] | Diseño | Motor [Kw] | Presion Maxima | Codigo GPC | Codigo BGA | Precio de Lista
Hydro Multi-E | 2 | CRE1-4 | U1 | A-A-A-F | 0.37 | 10 | 98486515 | 98879805 | Consultar
Hydro Multi-E | 2 | CRE1-6 | U1 | A-A-A-F | 0.55 | 10 | 98486549 | 98879807 | 12027
Hydro Multi-E | 2 | CRE1-9 | U1 | A-A-A-F | 0.75 | 16 | 98486595 | 99866221 | 12713
Hydro Multi-E | 3 | CRE1-13 | U1 | A-A-A-F | 1.1 | 16 | 99132328 | 99447006 | 13670
Hydro Multi-E | 2 | CRE3-2 | U1 | A-A-A-F | 0.37 | 10 | 98486517 | 98879821 | Consultar
Hydro Multi-E | 2 | CRE3-4 | U1 | A-A-A-F | 0.55 | 10 | 98486551 | 98879823 | 11797
Hydro Multi-E | 2 | CRE3-5 | U1 | A-A-A-F | 0.75 | 10 | 98486597 | 98879825 | 12276
Hydro Multi-E | 2 | CRE3-8 | U1 | A-A-A-F | 1.1 | 10 | 98486641 | 98879829 | Consultar
Hydro Multi-E | 2 | CRE3-11 | U1 | A-A-A-F | 1.5 | 16 | 98486684 | 98879831 | Consultar
Hydro Multi-E | 2 | CRE3-15 | U2 | A-A-A-F | 1.5 | 16 | 99132350 | 99447018 | Consultar
Hydro Multi-E | 2 | CRE5-2 | U1 | A-A-A-F | 0.55 | 10 | 98486553 | 98879834 | 11737
Hydro Multi-E | 2 | CRE5-4 | U1 | A-A-A-F | 1.1 | 10 | 98486644 | 98879836 | 12494
Hydro Multi-E | 2 | CRE5-5 | U1 | A-A-A-F | 1.5 | 10 | 98486686 | 98879838 | 13760
Hydro Multi-E | 2 | CRE5-9 | U2 | A-A-A-F | 2.2 | 10 | 98486745 | 98879840 | 16497
Hydro Multi-E | 2 | CRE5-12 | U2 | A-A-A-F | 3 | 16 | 99133009 | 99447047 | Consultar
Hydro Multi-E | 2 | CRE5-14 | U2 | A-A-A-F | 3 | 16 | 99132398 | 99447049 | Consultar
Hydro Multi-E | 2 | CRE10-1 | U1 | A-A-A-F | 0.75 | 10 | 98486599 | 98879843 | Consultar
Hydro Multi-E | 2 | CRE10-2 | U1 | A-A-A-F | 1.5 | 10 | 98486688 | 98879845 | 13674
Hydro Multi-E | 2 | CRE10-3 | U2 | A-A-A-F | 2.2 | 10 | 98486746 | 98879847 | 16634
Hydro Multi-E | 2 | CRE10-5 | U2 | A-A-A-F | 3 | 10 | 99133020 | 99447051 | 17805
Hydro Multi-E | 2 | CRE10-6 | U2 | A-A-A-F | 4 | 16 | 99133025 | 99447054 | 20277
Hydro Multi-E | 2 | CRE10-9 | U2 | A-A-A-F | 5.5 | 16 | 99133032 | 99447063 | Consultar
Hydro Multi-E | 2 | CRE15-1 | U1 | A-A-A-F | 1.5 | 10 | 98486690 | 98879863 | Consultar
Hydro Multi-E | 2 | CRE15-2 | U2 | A-A-A-F | 3 | 10 | 99133050 | 99447064 | 20372
Hydro Multi-E | 2 | CRE15-3 | U2 | A-A-A-F | 4 | ? | 99133068 | 99447066 | Consultar
Hydro Multi-E | 2 | CRE15-4 | U2 | A-A-A-F | 5.5 | 16 | 99133073 | 99447068 | 25339
Hydro Multi-E | 2 | CRE15-5 | U2 | A-A-A-F | 7.5 | 16 | 99133077 | 99447069 | Consultar
Hydro Multi-E | 2 | CRE15-7 | U2 | A-A-A-F | 7.5 | 16 | 99132456 | 99447072 | 30163
Hydro Multi-E | 2 | CRE20-1 | U2 | A-A-A-F | 2.2 | 10 | 98486747 | 99854151 | 19242
Hydro Multi-E | 2 | CRE20-2 | U2 | A-A-A-F | 4 | 10 | 99133094 | 99447084 | 22711
Hydro Multi-E | 2 | CRE20-3 | U2 | A-A-A-F | 5.5 | 10 | 99133098 | 99447088 | 25419
Hydro Multi-E | 2 | CRE20-4 | U2 | A-A-A-F | 7.5 | 16 | 99133104 | 99447090 | Consultar
Hydro Multi-E | 2 | CRE20-7 | U2 | A-A-A-F | 11 | 16 | 99132486 | 99447092 | 31560
Hydro Multi-E | 3 | CRE1-4 | U1 | A-A-A-F | 0.37 | 10 | 98486519 | 99867811 | Consultar
Hydro Multi-E | 3 | CRE1-6 | U1 | A-A-A-F | 0.55 | 10 | 98486555 | 99867812 | Consultar
Hydro Multi-E | 3 | CRE1-9 | U1 | A-A-A-F | 0.75 | 10 | 98486601 | 99867823 | Consultar
Hydro Multi-E | 3 | CRE1-13 | U1 | A-A-A-F | 1.1 | 16 | 99132331 | 99447095 | Consultar
Hydro Multi-E | 3 | CRE3-2 | U1 | A-A-A-F | 0.37 | 10 | 98486531 | 99867827 | Consultar
Hydro Multi-E | 3 | CRE3-4 | U1 | A-A-A-F | 0.55 | 10 | 98486557 | 99867830 | Consultar
Hydro Multi-E | 3 | CRE3-5 | U1 | A-A-A-F | 0.75 | 10 | 98486603 | 99864377 | 16382
Hydro Multi-E | 3 | CRE3-8 | U1 | A-A-A-F | 1.1 | 10 | 98486652 | 98883102 | Consultar
Hydro Multi-E | 3 | CRE3-11 | U1 | A-A-A-F | 1.5 | 10 | 98486696 | 98883104 | Consultar
Hydro Multi-E | 3 | CRE3-15 | U1 | A-A-A-F | 1.5 | 16 | 99132376 | 99447100 | Consultar
Hydro Multi-E | 3 | CRE5-2 | U1 | A-A-A-F | 0.55 | 10 | 98486559 | 98883108 | 15563
Hydro Multi-E | 3 | CRE5-4 | U1 | A-A-A-F | 1.1 | 10 | 98486654 | 98883110 | Consultar
Hydro Multi-E | 3 | CRE5-5 | U1 | A-A-A-F | 1.5 | 10 | 98486698 | 98883122 | 18599
Hydro Multi-E | 3 | CRE5-9 | U2 | A-A-A-F | 2.2 | 10 | 98486754 | 98883125 | 22593
Hydro Multi-E | 3 | CRE5-12 | U2 | A-A-A-F | 3 | 16 | 99133016 | 99447103 | Consultar
Hydro Multi-E | 3 | CRE5-14 | U1 | A-A-A-F | 3 | 16 | 99132409 | 99447104 | Consultar
Hydro Multi-E | 3 | CRE10-1 | U1 | A-A-A-F | 0.75 | 10 | 98486605 | 98883128 | Consultar
Hydro Multi-E | 3 | CRE10-2 | U1 | A-A-A-F | 1.5 | 10 | 98486700 | 99867832 | 18001
Hydro Multi-E | 3 | CRE10-3 | U2 | A-A-A-F | 2.2 | 10 | 98486755 | 98883134 | 22393
Hydro Multi-E | 3 | CRE10-5 | U2 | A-A-A-F | 3 | 10 | 99133021 | 99447105 | 24149
Hydro Multi-E | 3 | CRE10-6 | U2 | A-A-A-F | 4 | 16 | 99133027 | 99447106 | 27811
Hydro Multi-E | 3 | CRE10-9 | U2 | A-A-A-F | 5.5 | 16 | 99133045 | 99447107 | Consultar
Hydro Multi-E | 3 | CRE15-1 | U2 | A-A-A-F | 1.5 | 10 | 98486702 | 98883139 | Consultar
Hydro Multi-E | 3 | CRE15-2 | U2 | A-A-A-F | 3 | 10 | 99133052 | 99447109 | 27733
Hydro Multi-E | 3 | CRE15-3 | U2 | A-A-A-F | 4 | ? | 99133069 | 99447110 | 31240
Hydro Multi-E | 3 | CRE15-4 | U2 | A-A-A-F | 5.5 | 16 | 99133075 | 99447111 | 35223
Hydro Multi-E | 3 | CRE15-5 | U2 | A-A-A-F | 7.5 | 16 | 99133079 | 99447112 | Consultar
Hydro Multi-E | 3 | CRE15-7 | U2 | A-A-A-F | 7.5 | 16 | 99132470 | 99447113 | Consultar
Hydro Multi-E | 3 | CRE20-1 | U2 | A-A-A-F | 2.2 | 10 | 98486756 | 98883160 | 26038
Hydro Multi-E | 3 | CRE20-2 | U2 | A-A-A-F | 4 | 10 | 99133095 | 99447115 | 31240
Hydro Multi-E | 3 | CRE20-3 | U2 | A-A-A-F | 5.5 | 10 | 99133101 | 99447116 | 35303
Hydro Multi-E | 3 | CRE20-4 | U2 | A-A-A-F | 7.5 | 16 | 99133109 | 99447117 | Consultar
Hydro Multi-E | 3 | CRE20-7 | U2 | A-A-A-F | 11 | 16 | 99132491 | 99447118 | Consultar

## Hydro MPC-E
Hydro MPC-E | [5 empty] | Volver al Índice
Equipo de presurización variable de entre 2 y 6 bombas
Características
- Sistema de presurización electrónico para presión constante
- Totalmente programable y autónomo
- Variador de frecuencia incorporado al motor que mantiene una presión constante sea cual sea el consumo
- Incluye base, colectores de aspiracion y descarga, válvulas de cierre y retención, manómetro y sensor de presión
- Incluye tablero de comando y protección, funcionamiento con alternancia y cascada
- Incluye controlador Grundfos CU352
- Temperatura del líquido bombeado: 0 °C hasta 60 °C
- Funcionamiento presostático (tipo on-off) en caso de emergencia
- Posibilidad de protección contra marcha en seco mediante flotante de nivel
- Presión máxima de trabajo 16 bar
- Integrado con motores IE5 en el rango de los 0.12KW - 26KW
| Modelo | Cantidad de Bombas | Modelo de Bomba | Tensión [V] | Potencia por Motor (P2) [kW] | Código Product Center | Código BGA | Precio sin IVA USD
2 Bombas | Hydro MPC-E | 2 | CRE 3-2 | 3X380-415/230V, 50-60HZ, N, PE | 0.37 | 98389603 | 98542933 | 15053
| Hydro MPC-E | 2 | CRE 3-4 | 3X380-415/230V, 50-60HZ, N, PE | 0.55 | 98389606 | 98542934 | Consultar
| Hydro MPC-E | 2 | CRE 3-5 | 3X380-415/230V, 50-60HZ, N, PE | 0.75 | 98389610 | 98542935 | Consultar
| Hydro MPC-E | 2 | CRE 3-8 | 3X380-415/230V, 50-60HZ, N, PE | 1.1 | 98389613 | 98542936 | 16647
| Hydro MPC-E | 2 | CRE 3-11 | 3X380-415V, 50-60 HZ, PE | 1.5 | 98389616 | 98542937 | Consultar
| Hydro MPC-E | 2 | CRE 5-2 | 3X380-415/230V, 50-60HZ, N, PE | 0.55 | 98389622 | 98542951 | 15333
| Hydro MPC-E | 2 | CRE 5-4 | 3X380-415V, 50-60 HZ, PE | 1.1 | 98389625 | 98542952 | 17062
| Hydro MPC-E | 2 | CRE 5-5 | 3X380-415V, 50-60 HZ, PE | 1.5 | 98389628 | 98542953 | 18124
| Hydro MPC-E | 2 | CRE 5-9 | 3X380-415V, 50-60 HZ, PE | 2.2 | 98389631 | 98542954 | 19898
| Hydro MPC-E | 2 | CRE 5-12 | 3X380-415V, 50-60 HZ, PE | 3 | 99170113 | 99870101 | 21291
| Hydro MPC-E | 2 | CRE 10-1 | 3X380-415/230V, 50-60HZ, N, PE | 0.75 | 98389634 | 98542958 | Consultar
| Hydro MPC-E | 2 | CRE 10-2 | 3X380-415V, 50-60 HZ, PE | 1.5 | 98389639 | 98542959 | 19131
| Hydro MPC-E | 2 | CRE 10-3 | 3X380-415V, 50-60 HZ, PE | 2.2 | 98389644 | 98542960 | 20821
| Hydro MPC-E | 2 | CRE 10-5 | 3X380-415V, 50-60 HZ, PE | 3 | 99166887 | 99566885 | 22208
| Hydro MPC-E | 2 | CRE 10-6 | 3X380-415V, 50-60 HZ, PE | 4 | 92629339 | 99871525 | Consultar
| Hydro MPC-E | 2 | CRE 10-9 | 3X380-415V, 50-60 HZ, PE | 5.5 | 99166922 | 99871527 | Consultar
| Hydro MPC-E | 2 | CRE 15-1 | 3X380-415V, 50-60 HZ, PE | 1.5 | 98389649 | 98542965 | 21477
| Hydro MPC-E | 2 | CRE 15-2 | 3X380-415V, 50-60 HZ, PE | 3 | 99166907 | 99553684 | 24519
| Hydro MPC-E | 2 | CRE 15-3 | 3X380-415V, 50-60 HZ, PE | 4 | 99166912 | 99610175 | 26877
| Hydro MPC-E | 2 | CRE 15-5 | 3X380-415V, 50-60 HZ, PE | 7.5 | 99170068 | 99873433 | Consultar
| Hydro MPC-E | 2 | CRE 20-1 | 3X380-415V, 50-60 HZ, PE | 2.2 | 98389654 | 98542971 | Consultar
| Hydro MPC-E | 2 | CRE 20-2 | 3X380-415V, 50-60 HZ, PE | 4 | 99166927 | 99623887 | Consultar
| Hydro MPC-E | 2 | CRE 20-3 | 3X380-415V, 50-60 HZ, PE | 5.5 | 99166932 | 99562330 | 29784
| Hydro MPC-E | 2 | CRE 20-6 | 3X380-415V, 50-60 HZ, PE | 11 | 92629643 | 99871529 | 44013
| Hydro MPC-E | 2 | CRE 32-1-1 | 3X380-415V, 50-60 HZ, PE | 2.2 | 98389659 | 98542976 | Consultar
| Hydro MPC-E | 2 | CRE 32-2 | 3X380-415V, 50-60 HZ, PE | 7.5 | 99166947 | 99582788 | Consultar
| Hydro MPC-E | 2 | CRE 32-4-2 | 3X380-415V, 50-60 HZ, PE | 11 | 99166952 | 99166952 | 44775
| Hydro MPC-E | 2 | CRE 32-5-2 | 3X380-415V, 50-60 HZ, PE | 15 | 96941371 | 98542980 | Consultar
3 Bombas | Hydro MPC-E | 3 | CRE 3-2 | 3X380-415/230V, 50-60HZ, N, PE | 0.37 | 98389604 | 98542987 | Consultar
| Hydro MPC-E | 3 | CRE 3-4 | 3X380-415/230V, 50-60HZ, N, PE | 0.55 | 98389607 | 98542988 | Consultar
| Hydro MPC-E | 3 | CRE 3-5 | 3X380-415/230V, 50-60HZ, N, PE | 0.75 | 98389611 | 98542990 | Consultar
| Hydro MPC-E | 3 | CRE 3-8 | 3X380-415/230V, 50-60HZ, N, PE | 1.1 | 98389614 | 98543011 | 22115
| Hydro MPC-E | 3 | CRE 3-11 | 3X380-415 V, 50-60 HZ, PE | 1.5 | 98389617 | 98543012 | Consultar
| Hydro MPC-E | 3 | CRE 5-2 | 3X380-415/230V, 50-60HZ, N, PE | 0.55 | 98389623 | 98543014 | Consultar
| Hydro MPC-E | 3 | CRE 5-4 | 3X380-415 V, 50-60 HZ, PE | 1.1 | 92629294 | 98543016 | Consultar
| Hydro MPC-E | 3 | CRE 5-5 | 3X380-415 V, 50-60 HZ, PE | 1.5 | 98389629 | 98543017 | Consultar
| Hydro MPC-E | 3 | CRE 5-9 | 3X380-415 V, 50-60 HZ, PE | 2.2 | 98389632 | 98543018 | Consultar
| Hydro MPC-E | 3 | CRE 5-12 | 3X380-415 V, 50-60 HZ, PE | 3 | 99170114 | 99872541 | 29137
| Hydro MPC-E | 3 | CRE 10-1 | 3X380-415/230V, 50-60HZ, N, PE | 0.75 | 98389635 | 98543021 | Consultar
| Hydro MPC-E | 3 | CRE 10-2 | 3X380-415 V, 50-60 HZ, PE | 1.5 | 98389640 | 98543022 | Consultar
| Hydro MPC-E | 3 | CRE 10-3 | 3X380-415 V, 50-60 HZ, PE | 2.2 | 98389645 | 98543024 | 30493
| Hydro MPC-E | 3 | CRE 10-5 | 3X380-415 V, 50-60 HZ, PE | 3 | 99166888 | 99793154 | 32578
| Hydro MPC-E | 3 | CRE 10-6 | 3X380-415 V, 50-60 HZ, PE | 4 | 99166903 | 99872549 | 36101
| Hydro MPC-E | 3 | CRE 10-9 | 3X380-415 V, 50-60 HZ, PE | 5.5 | 99166923 | 99872556 | Consultar
| Hydro MPC-E | 3 | CRE 15-1 | 3X380-415 V, 50-60 HZ, PE | 1.5 | 98389650 | 98543028 | Consultar
| Hydro MPC-E | 3 | CRE 15-2 | 3X380-415 V, 50-60 HZ, PE | 3 | 99166908 | 99603043 | 33313
| Hydro MPC-E | 3 | CRE 15-3 | 3X380-415 V, 50-60 HZ, PE | 4 | 99166913 | 99581144 | 36801
| Hydro MPC-E | 3 | CRE 15-4 | 3X380-415 V, 50-60 HZ, PE | 5.5 | 99166918 | 99872579 | 40829
| Hydro MPC-E | 3 | CRE 15-5 | 3X380-415 V, 50-60 HZ, PE | 7.5 | 99170069 | 99570203 | Consultar
| Hydro MPC-E | 3 | CRE 20-1 | 3X380-415 V, 50-60 HZ, PE | 2.2 | 98389655 | 98543043 | Consultar
| Hydro MPC-E | 3 | CRE 20-2 | 3X380-415 V, 50-60 HZ, PE | 4 | 99166928 | 99546602 | Consultar
| Hydro MPC-E | 3 | CRE 20-3 | 3X380-415 V, 50-60 HZ, PE | 5.5 | 99166933 | 99560443 | 41107
| Hydro MPC-E | 3 | CRE 20-4 | 3X380-415 V, 50-60 HZ, PE | 7.5 | 99166938 | 99582881 | 48897
| Hydro MPC-E | 3 | CRE 20-7 | 3X380-415 V, 50-60 HZ, PE | 11 | 99167104 | 99795419 | Consultar
| Hydro MPC-E | 3 | CRE 32-1-1 | 3X380-415 V, 50-60 HZ, PE | 2.2 | 98389660 | 98543062 | 36182
| Hydro MPC-E | 3 | CRE 32-1 | 3X380-415 V, 50-60 HZ, PE | 3 | 99166943 | 99576593 | 38203
| Hydro MPC-E | 3 | CRE 32-2 | 3X380-415 V, 50-60 HZ, PE | 7.5 | 99166948 | 99605225 | Consultar
| Hydro MPC-E | 3 | CRE 32-4-2 | 3X380-415 V, 50-60 HZ, PE | 11 | 99166953 | 99705331 | 64349
| Hydro MPC-E | 3 | CRE 32-5-2 | 3X380-415 V, 50-60 HZ, PE | 15 | 96941372 | 98543065 | Consultar
| Hydro MPC-E | 3 | CRE 45-1-1 | 3X380-415 V, 50-60 HZ, PE | 5.5 | 99166957 | 99872628 | Consultar
| Hydro MPC-E | 3 | CRE 45-2-2 | 3X380-415 V, 50-60 HZ, PE | 11 | 99166965 | 99650999 | Consultar
| Hydro MPC-E | 3 | CRE 45-2 | 3X380-415 V, 50-60 HZ, PE | 15 | 96941378 | 98543069 | Consultar
| Hydro MPC-E | 3 | CRE 45-3 | 3X380-415 V, 50-60 HZ, PE | 18.5 | 96941382 | 98537819 | Consultar
| Hydro MPC-E | 3 | CRE 45-4-2 | 3X380-415 V, 50-60 HZ, PE | 22 | 96941386 | 98543070 | Consultar
| Hydro MPC-E | 3 | CRE 64-1-1 | 3X380-415 V, 50-60 HZ, PE | 7.5 | 99166969 | 99873494 | Consultar
| Hydro MPC-E | 3 | CRE 64-1 | 3X380-415 V, 50-60 HZ, PE | 11 | 99166973 | 99873502 | Consultar
| Hydro MPC-E | 3 | CRE 64-2-2 | 3X380-415 V, 50-60 HZ, PE | 15 | 96941396 | 98543076 | Consultar
| Hydro MPC-E | 3 | CRE 64-2-1 | 3X380-415 V, 50-60 HZ, PE | 18.5 | 96575900 | 98449838 | Consultar
| Hydro MPC-E | 3 | CRE 64-3-2 | 3X380-415 V, 50-60 HZ, PE | 22 | 96941406 | 98543077 | Consultar

## Tanques Diafragma
Tanques a diafragma | [6 empty] | Volver al Índice
CODIGO | MODELO | Capacidad (Litros) | Conexión | Max Presión (bar) | Diámetro (mm) | Largo (mm) | Peso (kg) | Precio U$$
96556002 | GT-H-35V | 35 | G 3/4´´ | 10 | 318 | 481 | 7.5 | Consultar
96528341 | GT-H-60V | 60 | G 1´´ | 10 | 388 | 528 | 10 | 430
97527968 | GT-H-100V | 100 | G 1´´ | 10 | 430 | 804 | 18.5 | 777
96528337 | GT-H-18V | 18 | G 1" | 10 | 279 | 367 | 4.6 | 184
96528340 | GT-H-35V | 33 | G 1" | 10 | 289 | 584 | 6.7 | 329
96528389 | GT-H-60H | 60 | G 1" | 10 | 397 | 557 | 11 | 584
96894291 | GT-H-80V | 80 | G 1" | 10 | 397 | 755 | 16 | 585
96528344 | GT-D-130V | 130 | G 1" | 10 | 406 | 1086 | 24.5 | 1105
96528345 | GT-D-170V | 170 | G 1" | 10 | 533 | 929 | 30.4 | Consultar
97792897 | GT-D-200V | 200 | G 1 1/4´´ | 10 | 534 | 1050 | 38.33 | 1483
96528346 | GT-D-240V | 240 | G 1" | 10 | 533 | 1201 | 37.2 | 1495
96528347 | GT-D-300V | 300 | G 1" | 10 | 533 | 1488 | 44.9 | 1696
96528348 | GT-D-450V | 450 | G 1" | 10 | 660 | 1520 | 69.5 | 3003
Temperatura máxima 90°C para GT-HR, GT-H y GT-D.
Diámetro
Alto

## CM
Volver al Índice
Electrobombas Centrífugas Horizontales
Características
- Electrobomba centrífuga multietapa horizontal | [6 empty] | Eficiencia energetica IE3
- Eje, impulsor y cámara intermedia en acero inoxidable AISI 304 | [6 empty] | - Máxima temperatura del líquido:
- Cámara de aspiración y descarga en hierro fundido | [6 empty] | 90°C (Presión máx. 6 bar)
- Sello mecánico AVBE (Oxido de Al - Carbon resina, elastomeros en EPDM) | [6 empty] | 40°C (Presión máx. 10 bar)
- Aspiración axial y descarga radial roscada | [6 empty] | - Protección IP 55, aislación F
- Protección anticorrosión por electroforesis | [6 empty] | - Motor cerrado, rotor jaula de ardilla y ventilación ext.
Motor |  | Modelo | CÓDIGO | Precio de lista U$D 1 x 220 v | CÓDIGO | Precio de lista U$D 3X220/380 | Altura manométrica (en metros columna de agua) | [22 empty] | Ø
P2 | [29 empty] | Asp.-Desc
HP | Kw | [5 empty] | 7 | 8 | 10 | 13 | 15 | 18 | 20 | 23 | 25 | 28 | 30 | 33 | 35 | 38 | 40 | 43 | 45 | 48 | 50 | 53 | 55 | 65 | 70
0.603 | 0.45 | CM1-2 | 92880782 | 591 | 96935384 | 552 | 2.5 | 2.4 | 2.1 | 1.69 | 1.31 | [18 empty] | Rp 1 - Rp 1
0.603 | 0.45 | CM1-3 | 92889373 | 643 | 96935387 | 604 |  |  | 2.53 | 2.28 | 2.09 | 1.79 | 1.57 | 1.18 | 0.85
0.603 | 0.45 | CM1-4 | 92882050 | 694 | 96935391 | 656 |  |  |  |  | 2.46 | 2.26 | 2.12 | 1.9 | 1.74 | 1.47 | 1.28 | 0.93
0.67 | 0.5 | CM1-5 | 92889374 | 752 | 96935404 | 697 | [5 empty] | 2.46 | 2.36 | 2.2 | 2.1 | 1.9 | 1.77 | 1.56 | 1.41 | 1.16 | 0.97
0.603 | 0.45 | CM1-6 | 92889375 | 799 | 96935408 | 743 | [6 empty] | 2.49 | 2.36 | 2.27 | 2.13 | 2 | 1.87 | 1.76 | 1.59 | 1.47 | 1.27 | 1 | 0.89 | 0.72
0.5762 | 0.43 | CM1-7 | 92889376 | 897 | 96935411 | 842 | [9 empty] | 2.48 | 2.41 | 2.29 | 2.22 | 2.1 | 2 | 1.87 | 1.77 | 1.61 | 1.5 | 1.32 | 1.19
0.804 | 0.6 | CM1-8 | 92889377 | Consultar | 96935414 | 894 | [10 empty] | 2.55 | 2.45 | 2.39 | 2.28 | 2.22 | 2.11 | 2 | 1.91 | 1.83 | 1.7 | 1.61 | 1.08
0.603 | 0.45 | CM3-2 | 92880780 | 606 | 96935429 | 569 | 4.34 | 4.2 | 3.87 | 3.24 | 2.66 | 1.41 | [17 empty] | Rp 1 - Rp 1
0.603 | 0.45 | CM3-3 | 92889484 | 677 | 96806830 | 621 |  |  | 4.41 | 4.1 | 3.88 | 3.46 | 3.11 | 2.48 | 1.9
0.603 | 0.45 | CM3-4 | 92880789 | 729 | 96806807 | 673 |  |  |  |  | 4.42 | 4.17 | 3.99 | 3.67 | 3.42 | 2.97 | 2.61 | 1.91 | 1.37
0.871 | 0.65 | CM3-5 | 92889485 | 776 | 96806834 | 720 | [5 empty] | 4.38 | 4.25 | 4.05 | 3.91 | 3.67 | 3.48 | 3.17 | 2.93 | 2.5 | 2.16 | 1.57 | 1.1
0.871 | 0.65 | CM3-6 | 92880794 | Consultar | 96806808 | 801 | [6 empty] | 4.41 | 4.26 | 4.15 | 3.98 | 3.85 | 3.64 | 3.49 | 3.22 | 3.02 | 2.7 | 2.45 | 2.02 | 1.7
1.1256 | 0.84 | CM3-7 | 92880797 | Consultar | 92841859 | 968 | [8 empty] | 4.38 | 4.2 | 4.16 | 4 | 3.9 | 3.72 | 3.59 | 3.39 | 3.23 | 2.98 | 2.79 | 2.48 | 2.24
1.608 | 1.2 | CM3-8 | 92889486 | Consultar | 92842344 | 1149 | [12 empty] | 4.3 | 4.17 | 4.08 | 3.94 | 3.84 | 3.68 | 3.56 | 3.37 | 3.23 | 2.31 | 1.72
0.603 | 0.45 | CM5-2 | 92889601 | 671 | 99919845 | 597 | 5.99 | 5.77 | 5.3 | 4.46 | 3.67 | 1.75 | [17 empty] | RP 11/4 - Rp 1
0.871 | 0.65 | CM5-3 | 92880786 | 712 | 99919846 | 643 |  |  | 6.39 | 5.96 | 5.62 | 5.07 | 4.63 | 3.78 | 3
1.1256 | 0.84 | CM5-4 | 92880795 | 805 | 92830919 | 694 |  |  |  |  | 6.38 | 6.04 | 5.79 | 5.38 | 5.07 | 4.52 | 4.09 | 3.22 | 2.36
1.608 | 1.2 | CM5-5 | 92880796 | Consultar | 92830983 | 963 | [7 empty] | 6.29 | 6.09 | 5.78 | 5.55 | 5.17 | 4.88 | 4.37 | 3.96 | 3.11 | 2.27
1.608 | 1.2 | CM5-6 | Consultar | Consultar | 92836097 | 1008 | [11 empty] | 6.22 | 6.03 | 5.73 | 5.5 | 5.12 | 4.83 | 4.29 | 3.85 | 2.82 | 1.7
2.1172 | 1.58 | CM5-7 | Consultar | Consultar | 92836117 | 1240 | [12 empty] | 6.33 | 6.11 | 5.95 | 5.71 | 5.53 | 5.24 | 5.03 | 4.67 | 4.41 | 1.75
2.1172 | 1.58 | CM5-8 | Consultar | Consultar | 92836090 | 1320 | [13 empty] | 6.42 | 6.3 | 6.11 | 5.98 | 5.76 | 5.61 | 5.37 | 5.2 | 4.04 | 3.08
0.9916 | 0.74 | CM10-1 | Consultar | Consultar | 99919857 | 944 |  | 15 | 13.4 | 10.5 | 7.42 | [18 empty] | RP 11/2
1.608 | 1.2 | CM10-2 | Consultar | Consultar | 92830914 | 1064 |  |  |  | 15.3 | 14.5 | 13.3 | 12.4 | 11 | 9.83 | 7.68 | 5.51
2.948 | 2.2 | CM10-3 | Consultar | Consultar | 92830938 | 1500 | [7 empty] | 15 | 14.5 | 13.7 | 13.2 | 12.3 | 11.6 | 10.5 | 9.73 | 8.31 | 7.11
4.288 | 3.2 | CM10-4 | Consultar | Consultar | 92835942 | 1993 | [11 empty] | 14.9 | 14.5 | 14 | 13.5 | 12.9 | 12.4 | 11.7 | 11.2 | 10.4 | 9.74
4.288 | 3.2 | CM10-5 | Consultar | Consultar | 92842538 | 2356 | [13 empty] | 15.1 | 15 | 14.5 | 14.1 | 13.7 | 13.3 | 12.7 | 12.4 | 10.4 | 9.08
1.943 | 1.45 | CM15-1 | Consultar | Consultar | 92836147 | 1900 |  |  |  | 19.6 | 16.5 | [18 empty] | Rp 2
2.948 | 2.2 | CM15-2 | Consultar | Consultar | 92830997 | 2197 | [6 empty] | 22.3 | 20.6 | 19.4 | 17.2 | 15.3 | 10.8
5.36 | 4 | CM15-3 | Consultar | Consultar | 92836137 | 2548 | [11 empty] | 22.1 | 21.4 | 20.2 | 19.3 | 17.9 | 16.7 | 14.5 | 12.4
7.772 | 5.8 | CM15-4 | Consultar | Consultar | 92842570 | 2680 | [15 empty] | 22.4 | 21.9 | 21.2 | 20.5 | 19.6 | 18.9 | 14
2.948 | 2.2 | CM25-1 | Consultar | Consultar | 92836099 | 2049 |  |  |  | 28.4 | 24.5 | [18 empty] | Rp 2
5.36 | 4 | CM25-2 | Consultar | Consultar | 92835937 | 2606 | [8 empty] | 29.7 | 27.2 | 25.2 | 21.2 | 16
7.772 | 5.8 | CM25-3 | Consultar | Consultar | 92842579 | 3226 | [12 empty] | 30.9 | 29.4 | 28.4 | 26.5 | 25.1 | 22.7 | 20.4 | 13
9.916 | 7.4 | CM25-4 | Consultar | Consultar | 92842846 | 3937 | [17 empty] | 30.2 | 29.5 | 28.3 | 27.4 | 21.6 | 14.9

## CMI
Volver al Índice
Electrobombas Centrífugas Horizontales
Características
- Electrobomba centrífuga multietapa horizontal | [6 empty] | Eficiencia energetica IE3
- Hidraulica completa en acero inoxidable AISI 304 | [6 empty] | - Máxima temperatura del líquido:
- Cámara de aspiración y descarga en hierro fundido | [6 empty] | 90°C (Presión máx. 6 bar)
- Sello mecánico AVBE (Oxido de Al - Carbon resina, elastomeros en EPDM) | [6 empty] | 40°C (Presión máx. 10 bar)
- Aspiración axial y descarga radial roscada | [6 empty] | - Protección IP 55, aislación F
- Protección anticorrosión por electroforesis | [6 empty] | - Motor cerrado, rotor jaula de ardilla y ventilación ext.
Motor |  | Modelo | CÓDIGO | Precio de lista U$D 1 x 220 v | CÓDIGO | Precio de lista U$D 3X220/380 | Altura manométrica (en metros columna de agua) | [23 empty] | Ø
P2
HP | Kw | [5 empty] | 7 | 8 | 10 | 13 | 15 | 18 | 20 | 23 | 25 | 28 | 30 | 33 | 35 | 38 | 40 | 43 | 45 | 48 | 50 | 53 | 55 | 65 | 70 | 75 | Asp.-Desc
0.603 | 0.45 | CMI 1-2 | Consultar | Consultar | 97516415 | 880 | 2.5 | 2.4 | 2.1 | 1.69 | 1.31 | [19 empty] | Rp 1 - Rp 1
0.603 | 0.45 | CMI 1-3 | 92889447 | 1005 | 96806780 | 967 |  |  | 2.53 | 2.28 | 2.09 | 1.79 | 1.57 | 1.18 | 0.85
0.603 | 0.45 | CMI 1-4 | 92889422 | 1102 | 97510046 | 1037 |  |  |  |  | 2.46 | 2.26 | 2.12 | 1.9 | 1.74 | 1.47 | 1.28 | 0.93
0.6 | 0.45 | CMI 1-5 | 92889449 | 1170 | 96806781 | 1114 | [5 empty] | 2.46 | 2.36 | 2.2 | 2.1 | 1.9 | 1.77 | 1.56 | 1.41 | 1.16 | 0.97
0.603 | 0.45 | CMI 1-6 | 92889450 | 1187 | 97516416 | 1131 | [6 empty] | 2.49 | 2.36 | 2.27 | 2.13 | 2 | 1.87 | 1.76 | 1.59 | 1.47 | 1.27 | 45 | 0.89 | 0.72
0.5762 | 0.43 | CMI 1-7 | 92889451 | 1339 | 97516417 | 1283 | [9 empty] | 2.48 | 2.41 | 2.29 | 2.22 | 2.1 | 2 | 1.87 | 1.77 | 1.61 | 1.5 | 1.32 | 1.19
0.804 | 0.6 | CMI 1-8 | Consultar | Consultar | 97516418 | 1312 | [10 empty] | 2.55 | 2.45 | 2.39 | 2.28 | 2.22 | 2.11 | 2 | 1.91 | 1.83 | 1.7 | 1.61 | 1.08
0.603 | 0.45 | CMI 3-2 | 92889555 | 953 | 97516419 | 913 | 4.34 | 4.2 | 3.87 | 3.24 | 2.66 | 1.41 | [18 empty] | Rp 1 - Rp 1
0.603 | 0.45 | CMI 3-3 | 92889556 | 1035 | 97516420 | 979 |  |  | 4.41 | 4.1 | 3.88 | 3.46 | 3.11 | 2.48 | 1.9
0.603 | 0.45 | CMI 3-4 | 92889557 | 1106 | 96806784 | 1049 |  |  |  |  | 4.42 | 4.17 | 3.99 | 3.67 | 3.42 | 2.97 | 2.61 | 1.91 | 1.37
0.871 | 0.65 | CMI 3-5 | 92889532 | 1214 | 97516421 | 1131 | [5 empty] | 4.38 | 4.25 | 4.05 | 3.91 | 3.67 | 3.48 | 3.17 | 2.93 | 2.5 | 2.16 | 1.57 | 1.1
0.871 | 0.65 | CMI 3-6 | Consultar | Consultar | 97516422 | 1260 | [6 empty] | 4.41 | 4.26 | 4.15 | 3.98 | 3.85 | 3.64 | 3.49 | 3.22 | 3.02 | 2.7 | 2.45 | 2.02 | 1.7
1.1256 | 0.84 | CMI 3-7 | Consultar | Consultar | 96806785 | Consultar | [8 empty] | 4.38 | 4.2 | 4.16 | 4 | 3.9 | 3.72 | 3.59 | 3.39 | 3.23 | 2.98 | 2.79 | 2.48 | 2.24
1.608 | 1.2 | CMI 3-8 | Consultar | Consultar | 92842450 | 1414 | [12 empty] | 4.3 | 4.17 | 4.08 | 3.94 | 3.84 | 3.68 | 3.56 | 3.37 | 3.23 | 2.31 | 1.72
0.603 | 0.45 | CMI 5-2 | 92889657 | 956 | 99919886 | 878 | 5.99 | 5.77 | 5.3 | 4.46 | 3.67 | 1.75 | [18 empty] | RP 11/4 - Rp 1
0.871 | 0.65 | CMI 5-3 | 92889658 | 1106 | 99919888 | 1029 |  |  | 6.39 | 5.96 | 5.62 | 5.07 | 4.63 | 3.78 | 3
1.5 | 1.1 | CMI 5-4 | Consultar | Consultar | 92831004 | Consultar
1.608 | 1.2 | CMI 5-5 | Consultar | Consultar | 92831021 | 1350 | [7 empty] | 6.29 | 6.09 | 5.78 | 5.55 | 5.17 | 4.88 | 4.37 | 3.96 | 3.11 | 2.27
1.608 | 1.2 | CMI 5-6 | Consultar | Consultar | 92836138 | 1460 | [11 empty] | 6.22 | 6.03 | 5.73 | 5.5 | 5.12 | 4.83 | 4.29 | 3.85 | 2.82 | 1.7
1.68 | 1.5 | CMI 5-7 | Consultar | Consultar | 92839776 | 1654
2.1172 | 1.58 | CMI 5-8 | Consultar | Consultar | 92839782 | 1700 | [13 empty] | 6.42 | 6.3 | 6.11 | 5.98 | 5.76 | 5.61 | 5.37 | 5.2 | 4.04 | 3.08
0.9916 | 0.74 | CMI 10-1 | Consultar | Consultar | Consultar | Consultar |  | 15 | 13.4 | 10.5 | 7.42 | [19 empty] | RP 11/2 - RP 11/2
1.608 | 1.2 | CMI 10-2 | Consultar | Consultar | 92836455 | 1420 |  |  |  | 15.3 | 14.5 | 13.3 | 12.4 | 11 | 9.83 | 7.68 | 5.51
2.948 | 2.2 | CMI 10-3 | Consultar | Consultar | 92831025 | 1805 | [7 empty] | 15 | 14.5 | 13.7 | 13.2 | 12.3 | 11.6 | 10.5 | 9.73 | 8.31 | 7.11
4.288 | 3.2 | CMI 10-4 | Consultar | Consultar | 92842552 | 2485 | [11 empty] | 14.9 | 14.5 | 14 | 13.5 | 12.9 | 12.4 | 11.7 | 11.2 | 10.4 | 9.74
4.288 | 3.2 | CMI 10-5 | Consultar | Consultar | 92836130 | 2693 | [13 empty] | 15.1 | 15 | 14.5 | 14.1 | 13.7 | 13.3 | 12.7 | 12.4 | 10.4 | 9.08 | 7.38
1.943 | 1.45 | CMI 15-1 | Consultar | Consultar | 92836147 | 1900 |  |  |  | 19.6 | 16.5 | [19 empty] | Rp 2
2.948 | 2.2 | CMI 15-2 | Consultar | Consultar | 92842575 | 2454 | [6 empty] | 22.3 | 20.6 | 19.4 | 17.2 | 15.3 | 10.8
5.36 | 4 | CMI 15-3 | Consultar | Consultar | 92836142 | 2833 | [11 empty] | 22.1 | 21.4 | 20.2 | 19.3 | 17.9 | 16.7 | 14.5 | 12.4
5.5 | 3.8 | CMI 15-4 | Consultar | Consultar | 92842578 | 3182
2.948 | 2.2 | CMI 25-1 | Consultar | Consultar | 92842956 | 2351 |  |  |  | 28.4 | 24.5 | [19 empty] | Rp 2
5.36 | 4 | CMI 25-2 | Consultar | Consultar | 92839784 | 3297 | [8 empty] | 29.7 | 27.2 | 25.2 | 21.2 | 16
7.772 | 5.8 | CMI 25-3 | Consultar | Consultar | 92842958 | 4090 | [12 empty] | 30.9 | 29.4 | 28.4 | 26.5 | 25.1 | 22.7 | 20.4 | 13
9.916 | 7.4 | CMI 25-4 | Consultar | Consultar | 92842973 | 4751 | [17 empty] | 30.2 | 29.5 | 28.3 | 27.4 | 21.6 | 14.9

## CMG
Volver al Índice
Electrobombas Centrífugas Horizontales
Características
- Electrobomba centrífuga multietapa horizontal | [6 empty] | Eficiencia energetica IE3
- Hidraulica completa en acero inoxidable AISI 316 | [6 empty] | - Máxima temperatura del líquido:
- Cámara de aspiración y descarga en hierro fundido | [6 empty] | 90°C (Presión máx. 6 bar)
- Sello mecánico AQQE (carburo cilicio-carburo cilicio, elastomeros EPDM) | [6 empty] | 40°C (Presión máx. 10 bar)
- Aspiración axial y descarga radial roscada | [6 empty] | - Protección IP 55, aislación F
- Protección anticorrosión por electroforesis | [6 empty] | - Motor cerrado, rotor jaula de ardilla y ventilación ext.
MOTOR |  | MODELO | CÓDIGO | Precio de lista U$D 1 x 220 v | CÓDIGO | Precio de lista U$D 3X220/380 | Altura manométrica (en metros columna de agua) | [23 empty] | Ø
P2 | [30 empty] | Asp.-Desc
HP | Kw | [5 empty] | 7 | 8 | 10 | 13 | 15 | 18 | 20 | 23 | 25 | 28 | 30 | 33 | 35 | 38 | 40 | 43 | 45 | 48 | 50 | 53 | 55 | 65 | 70 | 75
0.603 | 0.45 | CMG 1-2 | 92889385 | 1181 | 97509582 | 1143 | 2.5 | 2.4 | 2.1 | 1.69 | 1.31 | [19 empty] | Rp 1 - Rp 1
0.603 | 0.45 | CMG 1-3 | 92889386 | 1306 | 97516637 | 1268 |  |  | 2.53 | 2.28 | 2.09 | 1.79 | 1.57 | 1.18 | 0.85
0.603 | 0.45 | CMG 1-4 | 92889387 | 1384 | 97516639 | 1346 |  |  |  |  | 2.46 | 2.26 | 2.12 | 1.9 | 1.74 | 1.47 | 1.28 | 0.93
0.6 | 0.45 | CMG 1-5 | 92889388 | 1485 | 97516641 | 1430 | [5 empty] | 2.46 | 2.36 | 2.2 | 2.1 | 1.9 | 1.77 | 1.56 | 1.41 | 1.16 | 0.97
0.603 | 0.45 | CMG 1-6 | Consultar | Consultar | 97516643 | 1466 | [6 empty] | 2.49 | 2.36 | 2.27 | 2.13 | 2 | 1.87 | 1.76 | 1.59 | 1.47 | 1.27 | 45 | 0.89 | 0.72
0.5762 | 0.43 | CMG 1-7 | Consultar | Consultar | 97516645 | 1591 | [9 empty] | 2.48 | 2.41 | 2.29 | 2.22 | 2.1 | 2 | 1.87 | 1.77 | 1.61 | 1.5 | 1.32 | 1.19
0.804 | 0.6 | CMG 1-8 | Consultar | Consultar | 97516647 | 1699 | [10 empty] | 2.55 | 2.45 | 2.39 | 2.28 | 2.22 | 2.11 | 2 | 1.91 | 1.83 | 1.7 | 1.61 | 1.08
0.603 | 0.45 | CMG 3-2 | Consultar | Consultar | 96806870 | 1191 | 4.34 | 4.2 | 3.87 | 3.24 | 2.66 | 1.41 | [18 empty] | Rp 1 - Rp 1
0.603 | 0.45 | CMG 3-3 | 92889495 | 1331 | 96806871 | 1275 |  |  | 4.41 | 4.1 | 3.88 | 3.46 | 3.11 | 2.48 | 1.9
0.603 | 0.45 | CMG 3-4 | 92889496 | 1420 | 96806884 | 1364 |  |  |  |  | 4.42 | 4.17 | 3.99 | 3.67 | 3.42 | 2.97 | 2.61 | 1.91 | 1.37
0.871 | 0.65 | CMG 3-5 | 92889497 | 1528 | 96806868 | 1471 | [5 empty] | 4.38 | 4.25 | 4.05 | 3.91 | 3.67 | 3.48 | 3.17 | 2.93 | 2.5 | 2.16 | 1.57 | 1.1
0.871 | 0.65 | CMG 3-6 | Consultar | Consultar | 97516649 | 1597 | [6 empty] | 4.41 | 4.26 | 4.15 | 3.98 | 3.85 | 3.64 | 3.49 | 3.22 | 3.02 | 2.7 | 2.45 | 2.02 | 1.7
1.5 | 1.1 | CMG 3-7 | Consultar | Consultar | 92842360 | 1636
1.608 | 1.2 | CMG 3-8 | Consultar | Consultar | 97516653 | Consultar | [12 empty] | 4.3 | 4.17 | 4.08 | 3.94 | 3.84 | 3.68 | 3.56 | 3.37 | 3.23 | 2.31 | 1.72
0.603 | 0.45 | CMG 5-2 | Consultar | Consultar | 99919854 | 1185 | 5.99 | 5.77 | 5.3 | 4.46 | 3.67 | 1.75 | [18 empty] | RP 11/4 - Rp 1
0.871 | 0.65 | CMG 5-3 | 92889612 | 1485 | 99919853 | 1402 |  |  | 6.39 | 5.96 | 5.62 | 5.07 | 4.63 | 3.78 | 3
1.1256 | 0.84 | CMG 5-4 | 96806893 | Consultar | 92836145 | 1496 |  |  |  |  | 6.38 | 6.04 | 5.79 | 5.38 | 5.07 | 4.52 | 4.09 | 3.22 | 2.36
1.608 | 1.2 | CMG 5-5 | Consultar | Consultar | 92830995 | 1730 | [7 empty] | 6.29 | 6.09 | 5.78 | 5.55 | 5.17 | 4.88 | 4.37 | 3.96 | 3.11 | 2.27
1.608 | 1.2 | CMG 5-6 | Consultar | Consultar | 92836452 | 1883 | [11 empty] | 6.22 | 6.03 | 5.73 | 5.5 | 5.12 | 4.83 | 4.29 | 3.85 | 2.82 | 1.7
2.1172 | 1.58 | CMG 5-7 | Consultar | Consultar | 92842512 | 2134 | [12 empty] | 6.33 | 6.11 | 5.95 | 5.71 | 5.53 | 5.24 | 5.03 | 4.67 | 4.41 | 1.75
2.1172 | 1.58 | CMG 5-8 | Consultar | Consultar | 92842531 | 2191 | [13 empty] | 6.42 | 6.3 | 6.11 | 5.98 | 5.76 | 5.61 | 5.37 | 5.2 | 4.04 | 3.08
0.9916 | 0.74 | CMG 10-1 | Consultar | Consultar | 99919875 | 1715 |  | 15 | 13.4 | 10.5 | 7.42 | [19 empty] | RP 11/2 - RP 11/2
1.608 | 1.2 | CMG 10-2 | Consultar | Consultar | 92836081 | 1903 |  |  |  | 15.3 | 14.5 | 13.3 | 12.4 | 11 | 9.83 | 7.68 | 5.51
2.948 | 2.2 | CMG 10-3 | Consultar | Consultar | 92831027 | 2386 | [7 empty] | 15 | 14.5 | 13.7 | 13.2 | 12.3 | 11.6 | 10.5 | 9.73 | 8.31 | 7.11
4.288 | 3.2 | CMG 10-4 | Consultar | Consultar | 92836095 | 3140 | [11 empty] | 14.9 | 14.5 | 14 | 13.5 | 12.9 | 12.4 | 11.7 | 11.2 | 10.4 | 9.74
4.288 | 3.2 | CMG 10-5 | Consultar | Consultar | 92837104 | 3309 | [13 empty] | 15.1 | 15 | 14.5 | 14.1 | 13.7 | 13.3 | 12.7 | 12.4 | 10.4 | 9.08 | 7.38
1.943 | 1.45 | CMG 15-1 | Consultar | Consultar | 92839790 | 2670 |  |  |  | 19.6 | 16.5 | [19 empty] | Rp 2
2.948 | 2.2 | CMG 15-2 | Consultar | Consultar | 92836457 | 3054 | [6 empty] | 22.3 | 20.6 | 19.4 | 17.2 | 15.3 | 10.8
5.36 | 4 | CMG 15-3 | Consultar | Consultar | 92839794 | 3529 | [11 empty] | 22.1 | 21.4 | 20.2 | 19.3 | 17.9 | 16.7 | 14.5 | 12.4
7.772 | 5.8 | CMG 15-4 | Consultar | Consultar | 92842572 | 4032 | [15 empty] | 22.4 | 21.9 | 21.2 | 20.5 | 19.6 | 18.9 | 14
2.948 | 2.2 | CMG 25-1 | Consultar | Consultar | 92842864 | 2856 |  |  |  | 28.4 | 24.5 | [19 empty] | Rp 2
5.36 | 4 | CMG 25-2 | Consultar | Consultar | 92836133 | 3991 | [8 empty] | 29.7 | 27.2 | 25.2 | 21.2 | 16
7.772 | 5.8 | CMG 25-3 | Consultar | Consultar | 92842937 | 4940 | [12 empty] | 30.9 | 29.4 | 28.4 | 26.5 | 25.1 | 22.7 | 20.4 | 13
9.916 | 7.4 | CMG 25-4 | Consultar | Consultar | 92842952 | 5724 | [17 empty] | 30.2 | 29.5 | 28.3 | 27.4 | 21.6 | 14.9

## NB 2 POLOS
NB 2 POLOS | [6 empty] | Volver al Índice
Electrobombas Centrífugas Horizontales
Características generales
- Bombas centrífugas monobloc back pull out
- Cuerpo e impulsor de fundición
- Aspiración axial y de descarga radial
- Acoplada directamente a motor estándar totalmente cerrado, refrigerado por ventilador,
con dimensiones principales según normas IEC y DIN. Eficiencia IE3 | [10 empty] | Aplicaciones
- Motor eléctrico GRUNDFOS, IE3, 50 Hz, 2.900 r.p.m., 3x380V (paquetizados con P>4 kW) | [10 empty] | - Suministro de agua
- Motor eléctrico WEG, IE3, 50 Hz, 2.900 r.p.m., 3x380V (paquetizados con P<5,5 kW) | [10 empty] | - Edificación
- Su diseño permite desmontar hacia atrás motor, acople e impulsor sin tocar | [10 empty] | - Riego
el cuerpo de la bomba de la cañería. Esto hace posible que el mantenimiento sea más simple | [10 empty] | - Aplicaciones HVAC
- Incluyen contrabridas | [10 empty] | - Incendio
Para versiones con impulsor de inoxidable o totalmente fabricadas en inoxidable AISI 316 o Duplex, consultar
STOCK (sujeto a venta)
Código | Modelo | P2 (kW) 2.900 r.p.m. | Precio s/IVA USD Electrobomba completa | Caudal (m3/h) | [17 empty] | Código GPC
|  |  |  | 3 | 6 | 12 | 18 | 24 | 30 | 36 | 42 | 48 | 54 | 60 | 66 | 72 | 78 | 84 | 90 | 102 | 114
NB 40-125
99336602 | NB40-125/127 | 3 | 3348 | 6: 21.3; 12: 21.23; 18: 21.1; 24: 20.6; 30: 19.8; 36: 18.78; 42: 17.56; 48: 16.4; 54: 14.7; 84: Altura manométrica (mca) | 97839219
99336618 | NB40-125/139 | 4 | 2854 | 6: 26.84; 12: 27.12; 18: 27; 24: 26.48; 30: 25.6; 36: 24.83; 42: 23.7; 48: 22.1; 54: 20.3 | 97839220
97839258 | NB40-125/142 | 5.5 | 3276 | 6: 27.8; 12: 28.1; 18: 27.8; 24: 27.3; 30: 26.6; 36: 26; 42: 24.6; 48: 23.4; 54: 21.7; 60: 19.9 | mismo
NKB 40-160
99336627 | NB40-160/144 | 4 | 2876 | 6: 28.6; 12: 28.7; 18: 28.4; 24: 27.8; 30: 26.8; 36: 25.1; 42: 23.5; 48: 21 | 97839259
97839221 | NB40-160/158 | 5.5 | 3432 | 6: 34.9; 12: 35.2; 18: 35.1; 24: 34.5; 30: 33.7; 36: 32.3; 42: 30.9; 48: 28.9 | mismo
97839222 | NB40-160/172 | 7.5 | 3755 | 6: 43.01; 12: 42.13; 18: 43.94; 24: 42.65; 30: 41.94; 36: 40.97; 42: 39.53; 48: 37.81; 54: 35.55 | mismo
97839260 | NB40-160/177 | 11 | 4779 | 6: 46.05; 12: 46.05; 18: 46.05; 24: 45.8; 30: 45.3; 36: 44.49; 42: 43.42; 48: 41.82; 54: 39.96; 60: 37.43 | mismo
NB 40-200
97839261 | NB40-200/172 | 5.5 | Consultar | 6: 37.3; 12: 36.9; 18: 36.8; 24: 35; 30: 34.2; 36: 32.5; 42: 29.9 | mismo
97839262 | NB40-200/188 | 7.5 | 3872 | 6: 45.6; 12: 45.44; 18: 45.05; 24: 44.18; 30: 42.9; 36: 41.2; 42: 38.99; 48: 36.21 | mismo
97839223 | NB40-200/206 | 11 | 4823 | 12: 56.53; 18: 56.29; 24: 55.66; 30: 54.6; 36: 53.18; 42: 51.3; 48: 48.82; 54: 46.02; 60: 42.55 | mismo
97839263 | NB40-200/219 | 15 | 5297 | 12: 65.16; 18: 64.98; 24: 64.46; 30: 63.46; 36: 62.19; 42: 60.5; 48: 58.32; 54: 55.61; 60: 52.37; 66: 48.98 | mismo
NB40-250
97839264 | NB40-250/211 | 11 | 4935 | 12: 60.57; 18: 59.94; 24: 59.31; 30: 58.47; 36: 57.22; 42: 55.47; 48: 52.89 | mismo
97839224 | NB40-250/230 | 15 | 5431 | 12: 74.35; 18: 73.8; 24: 73.3; 30: 72.5; 36: 71.47; 42: 69.6; 48: 67.8; 54: 65.1; 60: 60 | mismo
97839225 | NB40-250/245 | 18.5 | 5811 | 12: 84.39; 18: 84.91; 24: 84.77; 30: 83.71; 36: 81.81; 42: 79.18; 48: 76.23; 54: 73.31; 60: 70.48 | mismo
97839226 | NB40-250/255 | 22 | 6729 | 12: 93.03; 18: 92.44; 24: 91.92; 30: 91.29; 36: 90.42; 42: 89.26; 48: 87.49; 54: 85.1; 60: 81.77; 66: 78.04 | mismo
98341196 | NB40-250/260 | 30 | 8580 | 12: 97.31; 18: 96.8; 24: 96.34; 30: 95.79; 36: 95.13; 42: 94.04; 48: 92.64; 54: 90.54; 60: 87.68; 66: 84.22 | mismo
NB 50-125
99336629 | NB50-125/111 | 3 | 2683 | 12: 15.5; 18: 15.6; 24: 15.3; 30: 14.8; 36: 14.3; 42: 13.6; 48: 13.1 | 97839227
99336635 | NB50-125/121 | 4 | 2944 | 12: 19.5; 18: 19.5; 24: 19.4; 30: 19; 36: 18.5; 42: 18; 48: 17.3; 54: 16.6; 60: 15.8; 66: 15.2 | 97839228
97839229 | NB50-125/135 | 5.5 | 3474 |  |  | 25.1 | 24.8 | 24.7 | 24.5 | 24 | 23.5 | 23.1 | 22.5 | 21.7 | 20.8 | 20.1 | 18.9 | 18 | 16.5 |  |  | mismo
97839230 | NB50-125/144 | 7.5 | 3776 |  |  | 28.4 | 28.4 | 28.5 | 28.1 | 27.8 | 27.5 | 26.9 | 26.4 | 25.8 | 25 | 24.1 | 23.3 | 22.3 | 21.2 |  |  | mismo
NB 50-160
97839266 | NB50-160/136 | 5.5 | 3551 |  |  | 25.3 | 25.3 | 25.4 | 25.3 | 25 | 24.7 | 24.2 | 23.3 | 22.5 | 21.4 | 20.2 | 18.8 |  |  |  |  | mismo
97839231 | NB50-160/150 | 7.5 | 3881 |  |  | 31.13 | 31.34 | 31.41 | 31.33 | 31.12 | 30.47 | 30.24 | 29.56 | 28.78 | 27.78 | 26.8 | 25.47 | 24.04 |  |  |  | mismo
97839232 | NB50-160/167 | 11 | 4886 |  |  | 39.31 | 39.59 | 39.77 | 39.83 | 39.76 | 39.56 | 39.23 | 38.78 | 38.17 | 37.44 | 36.61 | 35.64 | 34.55 | 33.21 |  |  | mismo
97839267 | NB50-160/177 | 15 | 5297 |  |  | 44.55 | 44.75 | 44.87 | 44.91 | 44.87 | 44.73 | 44.5 | 44.15 | 43.69 | 43.15 | 42.9 | 41.68 | 40.74 | 39.62 | 37.09 |  | mismo
NB 50-200
97839268 | NB50-200/181 | 11 | 5132 |  |  | 45.6 | 45.92 | 46.4 | 46.2 | 45.41 | 44.8 | 43.95 | 43.4 | 41.48 | 40.06 | 38.19 | 36.04 | 33.74 |  |  |  | mismo
97839233 | NB50-200/198 | 15 | 5529 |  |  | 55.2 | 55.13 | 55.19 | 55.1 | 54.97 | 54.47 | 53.8 | 53.03 | 52.02 | 50.73 | 49.14 | 47.31 | 45.27 | 42.78 |  |  | mismo
97839234 | NB50-200/210 | 18.5 | 5906 |  |  | 62 | 62.57 | 62.63 | 62.59 | 62.43 | 62.13 | 61.69 | 61.08 | 60.2 | 59.11 | 57.94 | 56.31 | 54.4 | 52.32 | 47.03 |  | mismo
97839235 | NB50-200/219 | 22 | 6845 |  |  |  | 68.51 | 68.57 | 68.54 | 68.4 | 68.13 | 67.69 | 67.16 | 66.45 | 65.42 | 64.24 | 62.85 | 61.24 | 59.45 | 54.74 |  | mismo
NB 50-250
97839269 | NB50-250/205 | 15 | 5730 |  |  | 56.6 | 56.69 | 56.64 | 56.46 | 56.08 | 55.49 | 54.51 | 53.13 | 51.47 | 49.3 | 46.7 | 42.67 | 39.21 |  |  |  | mismo
97839270 | NB50-250/222 | 18.5 | 6114 |  |  | 67.2 | 67.65 | 67.66 | 67.47 | 67.04 | 66.34 | 65.36 | 64.21 | 62.43 | 60.52 | 58.18 | 55.6 | 52.37 |  |  |  | mismo
97839236 | NB50-250/233 | 22 | 7041 |  |  | 74.3 | 74.81 | 74.82 | 74.62 | 74.2 | 73.54 | 72.62 | 71.38 | 69.99 | 68.22 | 66.11 | 63.71 | 60.79 | 57.8 |  |  | mismo
98341200 | NB50-250/254 | 30 | 8779 |  |  | 89.4 | 89.64 | 89.62 | 89.44 | 89.11 | 88.6 | 87.78 | 86.84 | 85.67 | 84.07 | 82.46 | 80.45 | 78.29 | 75.37 | 68.99 |  | mismo
98341201 | NB50-250/263 | 37 | 10935 |  |  |  | 96.47 | 96.42 | 96.24 | 95.91 | 95.42 | 94.7 | 93.91 | 92.63 | 91.39 | 89.64 | 87.93 | 85.66 | 83.24 | 77.27 | 70.08 | mismo
NB 65-160
Código | Modelo | P2 (kW) 2.900 r.p.m. | Precio s/IVA USD Electrobomba completa | 3: Caudal (m3/h)
|  |  |  | 48 | 54 | 60 | 66 | 72 | 78 | 84 | 90 | 102 | 114 | 120 | 150 | 180 | 210 | 240 | 270 | 300 | 330 | 360 | 390 | 420 | 450
NB 65-160
97839272 | NB65-160/143 | 7.5 | 4108 | 3: 25.85; 6: 25.4; 12: 25.4; 18: 25.1; 24: 24.8; 30: 24; 36: 22.9; 42: 22.1; 48: 20.5; 54: 18.8
97839240 | NB65-160/157 | 11 | 5117 | 32.74 | 32.4 | 32.06 | 31.6 | 31.11 | 30.51 | 29.79 | 29.12 | 27.53 | 25.61 | 24.46
97839241 | NB65-160/173 | 15 | 5452 | 41.6 | 41.6 | 41.2 | 40.6 | 40.3 | 40.6 | 39.5 | 39.2 | 37.7 | 35.9 | 35.5 | 30.2
97839273 | NB65-160/177 | 18.5 | 5878 | 43.66 | 43.45 | 43.22 | 42.91 | 42.54 | 41.08 | 41.64 | 41.06 | 39.86 | 38.29 | 37.46 | 32.17
NB 65-200
97839274 | NB65-200/162 | 11 | 5369 | 6: 35.5; 12: 34.9; 18: 34.2; 24: 33.7; 30: 32.5; 36: 31.6; 42: 30.4; 48: 27.8
97839275 | NB65-200/177 | 15 | 5770 |  | 42.6 | 42.5 | 42.1 | 41.6 | 40.6 | 40.3 | 39.8 | 37.7 | 35.5 | 33.9 | [6 empty] | Altura manométrica (mca)
97839242 | NB65-200/190 | 18.5 | 6123 | 6: 50.72; 12: 50.26; 18: 49.67; 24: 49.04; 30: 48.24; 36: 47.26; 42: 46.3; 48: 44; 54: 41.07; 60: 41
97839243 | NB65-200/198 | 22 | 7055 | 6: 56.2; 12: 55.7; 18: 55.5; 24: 55.2; 30: 54.6; 36: 54.1; 42: 53; 48: 51.2; 54: 49.1; 60: 47.7
98341206 | NB65-200/217 | 30 | 8814 |  | 68.2 | 67.86 | 67.75 | 67.59 | 67.38 | 67.02 | 66.6 | 65.5 | 63.99 | 62.88 | 55.92
98341207 | NB65-200/219 | 37 | 10998 |  | 69.34 | 69.26 | 69.1 | 68.91 | 68.63 | 68.17 | 67.78 | 66.56 | 64.76 | 63.66 | 58.3
NB 65-250
98341208 | NB65-250/223 | 30 | 9008 | 12: 69.6; 18: 69.5; 24: 68.5; 30: 68.1; 36: 68.1; 42: 66.8; 48: 64.2; 54: 61.9; 60: 60.8
98341209 | NB65-250/238 | 37 | 10334 | 12: 79.98; 18: 79.52; 24: 78.99; 30: 78.55; 36: 77.6; 42: 76.72; 48: 74.59; 54: 71.93; 60: 72.3
98341210 | NB65-250/251 | 45 | 12308 | 12: 90.58; 18: 90.25; 24: 89.82; 30: 89.36; 36: 88.61; 42: 87.82; 48: 85.96; 54: 83.56; 60: 82.22; 66: 74.3
98341211 | NB65-250/269 | 55 | 14111 | 12: 104.7; 18: 104.5; 24: 104.2; 30: 104.7; 36: 104.1; 42: 103.7; 48: 102.4; 54: 100.2; 60: 98.6; 66: 85.3
98341212 | NB65-250/270 | 75 | 18649 | 12: 106.3; 18: 106.1; 24: 105.8; 30: 105.4; 36: 104.8; 42: 104.1; 48: 102.5; 54: 100; 60: 98.76; 66: 90.98
NB 80-160
97839244 | NB 80-160/147-127 | 11 | 5334 | 30: 28.3; 36: 28.3; 42: 28; 48: 27.2; 54: 26.4; 60: 25.8; 66: 23.4; 72: 20.7; 78: 17.7
97839245 | NB80-160/151 | 15 | 5711 | 30: 27.99; 36: 27.68; 42: 27.33; 48: 26.59; 54: 25.69; 60: 25.24; 66: 22.59; 72: 19.94; 78: 17.13
97839246 | NB 80-160/161 | 18.5 | 6074 | 30: 33.43; 36: 33.21; 42: 32.93; 48: 32.21; 54: 31.54; 60: 31; 66: 28.6; 72: 25.6; 78: 22.65; 84: 19.5
97839247 | NB80-160/167 | 22 | 7216 | 30: 36.23; 36: 36.06; 42: 35.78; 48: 35.21; 54: 34.43; 60: 34.05; 66: 31.76; 72: 29.12; 78: 26.01; 84: 23.6
98341216 | NB 80-160/177 | 30 | 8929 | [5 empty] | 41.76 | 41.6 | 41.42 | 40.95 | 40.37 | 40.16 | 38.28 | 35.68 | 32.65 | 28.75 | 25.04
NB 80-200
98341217 | NB80-200/188 | 30 | 9221 | 42: 47.98; 48: 47.44; 54: 46.75; 60: 46.38; 66: 42.56; 72: 39.39; 78: 35.1
98341218 | NB80-200/200 | 37 | 10334 | 42: 55.19; 48: 54.97; 54: 54.36; 60: 53.99; 66: 52.4; 72: 49; 78: 45; 84: 39.2
98341219 | NB80-200/211 | 45 | 12307 | 42: 62.52; 48: 62.42; 54: 61.94; 60: 61.76; 66: 60.1; 72: 57.32; 78: 53.28; 84: 48.2
98341220 | NB80-200/222 | 55 | 14111 | 42: 69.82; 48: 69.75; 54: 69.54; 60: 69.39; 66: 67.78; 72: 66.1; 78: 63.1; 84: 58.3; 90: 53
NB 80-250
98341223 | NB80-250/257 | 75 | 17783 | 48: 96.79; 54: 96.37; 60: 96.15; 66: 94.38; 72: 91.44; 78: 87.13; 84: 82; 90: 74.8
98341224 | NB80-250/270 | 90 | 21388 | 48: 107; 54: 107.8; 60: 107.6; 66: 105.9; 72: 103.5; 78: 100; 84: 95.3; 90: 88.5; 102: 81
NB 80-315
98341225 | NB80-315/278 | 90 | Consultar | 54: 115; 60: 115; 66: 113.1; 72: 109.6; 78: 105.8; 84: 100
NB 100-200
98341228 | NB100-200/170 | 30 | 8890 | 54: 38.5; 60: 37.88; 66: 37.1; 72: 35.3; 78: 33; 84: 30.7; 90: 27.8; 102: 24.7
98341229 | NB100-200/181 | 37 | 9745 | 54: 44.39; 60: 44.26; 66: 43.19; 72: 41.54; 78: 39.54; 84: 37.07; 90: 34.43; 102: 31.8
98341230 | NB 100-200/192 | 45 | 11914 | 54: 51.76; 60: 51.68; 66: 50.67; 72: 49.36; 78: 47.45; 84: 45.21; 90: 42.75; 102: 39.74; 114: 36.72
98341231 | NB100-200/203 | 55 | 13521 | 54: 58.7; 60: 58.36; 66: 57.47; 72: 56.7; 78: 55.4; 84: 53.1; 90: 51; 102: 48.6; 114: 45.6 | 42.3
98341232 | NB 100-200/219 | 75 | 17272 | 54: 69.63; 60: 69.56; 66: 68.97; 72: 67.81; 78: 66.44; 84: 64.78; 90: 62.91; 102: 60.59; 114: 58.9 | 55.5 | 52.6
NB 100-250
98777275 | NB100-250/229 | 75 | Consultar | 60: 73.57; 66: 72.78; 72: 71.49; 78: 69.6; 84: 67.58; 90: 65.21; 102: 62.32; 114: 59.1 | 55.39 | 50.63
98777274 | NB100-250/242 | 90 | 20877 | 60: 83.27; 66: 82.71; 72: 81.61; 78: 80.1; 84: 78.17; 90: 75.81; 102: 72.68; 114: 69.58 | 65.53 | 60.67

## NB 4 POLOS
NB 4 POLOS | [5 empty] | Volver al Índice
Electrobombas Centrífugas Horizontales
Características generales
- Bombas centrífugas monobloc back pull out
- Cuerpo e impulsor de fundición
- Aspiración axial y de descarga radial
- Acoplada directamente a motor estándar totalmente cerrado, refrigerado por ventilador,
con dimensiones principales según normas IEC y DIN. Eficiencia IE3
- Motor eléctrico GRUNDFOS, IE3, 50 Hz, 1.450 r.p.m., 3x380V (paquetizados con P>4 kW)
- Motor eléctrico WEG, IE3, 50 Hz, 1.450 r.p.m., 3x380V (paquetizados con P<5,5 kW)
- Su diseño permite desmontar hacia atrás motor, acople e impulsor sin tocar
el cuerpo de la bomba de la cañería. Esto hace posible que el mantenimiento sea más simple
- Incluyen contrabridas
STOCK (sujeto a venta)
Código (VERIFICAR DIAMETRO IMPULSOR) | Modelo | P2 (kW) 1.450 r.p.m. | Precio s/IVA USD Bomba completa | [22 empty] | Código GPC
|  |  |  | 6 | 9 | 12 | 18 | 24 | 30 | 36 | 42 | 48 | 54 | 60 | 66 | 72 | 78 | 84 | 90 | 102 | 114 | 120 | 150 | 180 | 210
NB 40-200
99324878 | NB 40-200/219 | 2.2 | 2492 | 16.31 | 16.27 | 16.12 | 15.57 | 14.53 | 13.09 | [16 empty] | 97839411
NB 40-250
99324880 | NB 40-250/245 | 2.2 | 2690 | 20.79 | 20.67 | 20.46 | 19.77 | 18.69 | 17.32 | [8 empty] | Altura manométrica (mca) | [7 empty] | 97839371
99324894 | NB 40-250/260 | 3 | 2815 | 24.06 | 23.92 | 23.71 | 23.09 | 22.11 | 20.7 | 18.76 | [15 empty] | 97839372
NB 50-160
99324897 | NB 50-160/177 | 2.2 | 2374 |  |  | 11.27 | 11.27 | 11.17 | 10.96 | 10.63 | 10.16 | 9.59 | 8.93 | [12 empty] | 97839419
NB 50-200
99324899 | NB 50-200/210 | 2.2 | 2442 |  |  | 15.39 | 15.32 | 15.18 | 14.87 | 14.31 | 13.43 | 12.2 | [13 empty] | 97839376
99324901 | NB 50-200/219 | 3 | 2597 |  |  | 17.14 | 17.07 | 16.84 | 16.41 | 15.8 | 14.96 | 13.93 | 12.63 | [12 empty] | 97839377
NB 50-250
99324933 | NB 50-250/221 | 2.2 | Consultar |  |  |  | 16.42 | 15.94 | 15.12 | 14.02 | 12.47 | [14 empty] | 97839422
99324935 | NB 50-250/241 | 3 | 2754 |  |  |  | 19.68 | 19.27 | 18.56 | 17.6 | 16.31 | 14.68 | [13 empty] | 97839423
99324936 | NB 50-250/263 | 4 | 3060 |  |  |  | 23.68 | 23.36 | 22.78 | 21.97 | 20.92 | 19.56 | 17.9 | 15.73 | [11 empty] | 97839378
NB 50-315
97839425 | NB 50-315/303 | 5.5 | 4536 |  |  |  | 33.08 | 32.1 | 30.8 | 29.3 | [15 empty] | mismo
97839426 | NB 50-315/331 | 7.5 | 5128 |  |  |  | 41.47 | 40.43 | 39.08 | 37.43 | 35.52 | [14 empty] | mismo
NB 65-160
99324939 | NB 65-160/177 | 2.2 | 2393 |  |  |  | 10.89 | 10.85 | 10.75 | 10.6 | 10.39 | 10.1 | 9.77 | 9.36 | 8.9 | 8.39 | 7.79 | [8 empty] | 97839383
NB 65-200
99324941 | NB 65-200/189 | 2.2 | 2727 |  |  |  |  | 12.52 | 12.34 | 12.04 | 11.67 | 11.11 | 10.43 | 9.63 | 8.75 | [10 empty] | 97839430
99324942 | NB 65-200/205 | 3 | 2890 |  |  |  |  | 14.78 | 14.71 | 14.56 | 14.3 | 13.91 | 13.42 | 12.68 | 11.73 | 10.72 | 9.35 | [8 empty] | 97839384
99324943 | NB 65-200/219 | 4 | 3270 |  |  |  |  | 17.26 | 17.19 | 17.06 | 16.85 | 16.52 | 16.09 | 15.52 | 14.82 | 14.01 | 13.03 | 11.85 | [7 empty] | 97839385
NB 65-250
97839433 | NB 65-250/254 | 5.5 | 4405 | [5 empty] | 22.89 | 22.73 | 22.45 | 22.05 | 21.51 | 20.87 | 20.17 | 19.29 | 18.32 | [8 empty] | mismo
97839434 | NB 65-250/270 | 7.5 | 4961 | [5 empty] | 27.12 | 26.92 | 26.6 | 26.18 | 25.62 | 24.98 | 24.25 | 23.39 | 22.4 | 21.38 | [7 empty] | mismo
NB 65-315
97839435 | NB 65-315/261 | 5.5 | 4669 | [5 empty] | 23.31 | 23.09 | 22.76 | 22.3 | 21.69 | 20.88 | 19.97 | 18.77 | [9 empty] | mismo
97839386 | NB 65-315/282 | 7.5 | Consultar | [5 empty] | 28.48 | 28.24 | 27.92 | 27.48 | 26.96 | 26.26 | 25.44 | 24.45 | 23.31 | 21.9 | [7 empty] | mismo
NB 80-160
99324946 | NB 80-160/161 | 2.2 | 2708 | [7 empty] | 8.28 | 8.14 | 7.96 | 7.75 | 7.54 | 7.29 | 7.04 | 6.75 | 6.48 | 5.8 | 4.93 |  |  |  |  | 97839388
99324948 | NB 80-160/175 | 3 | 2841 | [7 empty] | 10.05 | 9.94 | 9.81 | 9.64 | 9.47 | 9.27 | 9.04 | 8.79 | 8.49 | 7.88 | 7.1 | 6.64 |  |  |  | 97839389
99324949 | NB 80-160/177 | 4 | 3157 | [7 empty] | 10.43 | 10.33 | 10.21 | 10.05 | 9.89 | 9.73 | 9.51 | 9.27 | 9.04 | 8.41 | 7.69 | 7.26 |  |  |  | 97839437
NB 80-200
99324952 | NB 80-200/196 | 4 | Consultar | [7 empty] | 13 | 12.95 | 12.86 | 12.72 | 12.54 | 12.3 | 12.06 | 11.71 | 11.3 | 10.33 | 9.13 |  |  |  |  | 97839391
97839392 | NB 80-200/214 | 5.5 | 4258 | [7 empty] | 15.88 | 15.85 | 15.79 | 15.69 | 15.57 | 15.39 | 15.16 | 14.92 | 14.58 | 13.86 | 12.92 | 12.32 |  |  |  | mismo
97839440 | NB 80-200/222 | 7.5 | 4804 | [7 empty] | 17.88 | 17.84 | 17.76 | 17.65 | 17.5 | 17.33 | 17.14 | 16.86 | 16.59 | 15.86 | 14.99 | 14.5 |  |  |  | mismo
NB 80-250
97839441 | NB 80-250/225 | 5.5 | 4590 | [7 empty] | 18.02 | 17.95 | 17.83 | 17.63 | 17.39 | 17.1 | 16.76 | 16.28 | 15.84 | 14.65 | [5 empty] | mismo
97839393 | NB 80-250/247 | 7.5 | 5119 | [7 empty] | 22.47 | 22.39 | 22.24 | 22.06 | 21.83 | 21.55 | 21.22 | 20.83 | 20.35 | 19.29 | 17.94 | 17.13 |  |  |  | mismo
NB 100-200
97839396 | NB 100-200/195 | 5.5 | 4385 | [10 empty] | 13.12 | 13.06 | 12.96 | 12.85 | 12.71 | 12.56 | 12.2 | 11.82 | 11.55 | 10.26 | 8.61 |  | mismo
97839397 | NB 100-200/211 | 7.5 | 4964 | [10 empty] | 16.05 | 15.98 | 15.88 | 15.77 | 15.65 | 15.48 | 15.18 | 14.77 | 14.54 | 13.27 | 11.79 | 10.04 | mismo

## NK -Punta de Eje Libre
NK |  |  |  |  | Volver al Índice
Punta de Eje Libre
Características
- Bombas centrífugas normalizadas con eje libre
- Voluta e impulsor en hierro fondido
- Sello mecánico BAQE (max. Temperatura 120°C)
- Diámetro de impulsor máximo
- Las bombas en punta de eje libre se proveen con el diametro de impulsor máximo,
adicional por mecanizado y balanceado: u$s 300 lista +IVA
STOCK (sujeto a venta)
Código para acoplar a motor de 2 polos | Código para acoplar a motor de 4 polos | Modelo | Precio s/IVA - USD Punta de eje libre Impulsor Fundición | Dimensiones de Bridas
|  |  |  | Aspiracion | Descarga
96645987 |  | NK 32-125 | Consultar | 50 | 32
96634123 | 96753863 | NK 32-160 | Consultar | 50 | 32
96635896 | 96753865 | NK 32-200 | 2587 | 50 | 32
96771418 |  | NK 32-250 | 2819 | 65 | 32
96646091 | 96753874 | NK 40-125 | 2423 | 65 | 40
96625378 | 96753875 | NK 40-160 | 2555 | 65 | 40
96635898 | 96753879 | NK 40-200 | 2694 | 65 | 40
96635941 | 96753897 | NK 40-250 | 2909 | 65 | 40
96771479 | 96869928 | NK 40-315 | 3599 | 65 | 40
96734259 | 96753901 | NK 50-125 | 2448 | 65 | 50
96636004 | 96753915 | NK 50-160 | 2638 | 65 | 50
96632624 | 96753917 | NK 50-200 | 2704 | 65 | 50
96636006 | 96753918 | NK 50-250 | 3008 | 65 | 50
96754652 | 96754683 | NK 50-315 | 3735 | 65 | 50
96750670 | 96753922 | NK 65-125 | Consultar | 80 | 65
96636007 | 96753924 | NK 65-160 | 2704 | 80 | 65
96636024 | 96752123 | NK 65-200 | 2827 | 80 | 65
96782428 | 96647808 | NK 65-250 | 3675 | 80 | 65
96767914 | 96636025 | NK 65-315 | 4375 | 80 | 65
96652529 | 96748184 | NK 80-160 | 2917 | 100 | 80
96636027 | 96753947 | NK 80-200 | 3593 | 100 | 80
96625188 | 96748205 | NK 80-250 | 3733 | 100 | 80
96799843 | 96636028 | NK 80-315 | 4589 | 100 | 80
| 98128620 | NK 80-400 | 7333 | 100 | 80
98753856 | 98753859 | NK 100-160 | 3140 | 125 | 100
96636029 | 96753963 | NK 100-200 | 3725 | 125 | 100
98753825 | 98753830 | NK 100-250 | 4063 | 125 | 100
96771515 | 96696667 | NK 100-315 | 5454 | 125 | 100
| 98753833 | NK 100-400 | 7860 | 125 | 100
98753838 | 98753843 | NK 125-200 | 4653 | 150 | 125
96832959 | 96753974 | NK 125-250 | 5101 | 150 | 125
96771523 | 96863111 | NK 125-315 | 7104 | 150 | 125
| 96839754 | NK 125-400 | 7906 | 150 | 125
| 96896635 | NK 125-500 | Consultar | 150 | 125
96832961 | 97619543 | NK 150-200 | 6591 | 200 | 150
96832961 | 97619543 | NK 150-200 | 6591 | 200 | 150
98753847 | 98753851 | NK 150-250 | 7058 | 200 | 150
| 96882330 | NK 150-315 | 8020 | 200 | 150
99164448 | 99164506 | NK 150-315.2 | 7382 | 200 | 150
96771527 | 96771527 | NK 150-400 | 8707 | 200 | 150
| 96832854 | NK 150-500 | 11457 | 200 | 150
| 97526676 | NK 200-400 | Consultar | 250 | 200
| 97575395 | NK 200-450 | Consultar | 250 | 200
| 98173436 | NK 250-350 | 18644 | 300 | 250
| 97566576 | NK 250-400 | 19067 | 300 | 250
| 97575397 | NK 250-450 | Consultar | 300 | 250
| 97777196 | NK 250-500 | Consultar | 300 | 250

## NK 2 POLOS
NK 2 POLOS | [5 empty] | Volver al Índice
Paquetizadas
Características
- Versión con distanciador.
- Motor eléctrico GRUNDFOS, IE3, 50 Hz, 2.900 r.p.m., 3x380V para todo el rango
- Base de perfilería
- Acoplamiento semielástico y cubre acoplamiento
- Mecanizado y balanceado del impulsor para punto de trabajo específico
- Pintura del conjunto en negro como standard o rojo en aplicaciones de lucha contra incendio
(se deberá aclarar en la orden de compra)
Código (VERIFICAR DIAMETRO IMPULSOR) | Modelo | P2 (kW) 2.900 r.p.m. | Precio s/IVA USD Electrobomba completa | Caudal (m3/h) | [17 empty] | Códigos de Referencia GPC
|  |  |  | 3 | 6 | 12 | 18 | 24 | 30 | 36 | 42 | 48 | 54 | 60 | 66 | 72 | 78 | 84 | 90 | 102 | 114
NK 32-200
92516742 | NK 32-200/176 | 4 | Consultar | 6: 39; 12: 37.7; 18: 35.9; 24: 32.4 | 97831503
92525543 | NK 32-200/190 | 5.5 | Consultar | 6: 46.5; 12: 45.7; 18: 43.6; 24: 41.4; 30: 37.8 | 97831504
92525544 | NK 32-200/206 | 7.5 | Consultar | 6: 57.62; 12: 56.69; 18: 55.63; 24: 53.92; 30: 51.26; 36: 47.19 | 97831505
92516745 | NK 32-200/219 | 11 | Consultar | 6: 67.1; 12: 66.5; 18: 64.6; 24: 63.2; 30: 59.8; 36: 55.6 | 97831506
NK 40-160
92516746 | NK 40-125/105 | 1.5 | Consultar | 6: 13.8; 12: 13.7; 18: 13.2; 24: 12.4; 30: 11.5; 36: 10.4; 42: 8.9 | 97831511
92516747 | NK 40-125/116 | 2.2 | Consultar | 6: 18; 12: 18; 18: 17.3; 24: 16.2; 30: 15.5; 36: 14; 42: 12.8 | 97831512
92528135 | NK 40-125/127 | 3 | Consultar | 6: 21.8; 12: 21.9; 18: 21.4; 24: 20.4; 30: 19.5; 36: 18.2; 42: 16.8; 48: 15.5 | 97831513
92516748 | NK 40-125/139 | 4 | Consultar | 6: 26.4; 12: 26.6; 18: 26.6; 24: 26.2; 30: 25.5; 36: 24.3; 42: 22.9; 48: 21; 54: 19.3 | 97831514
92516749 | NK 40-125/142 | 5.5 | Consultar | 12: 28.2; 18: 28.15; 24: 27.5; 30: 26.6; 36: 25.5; 42: 24; 48: 22.6; 54: 20.9 | 97831515
92516776 | NK 40-160/144 | 4 | Consultar | 6: 28.5; 12: 28.6; 18: 28.2; 24: 27.7; 30: 26.6; 36: 25.1; 42: 23; 48: 20.5 | 97831516
92516777 | NK 40-160/158 | 5.5 | Consultar | 6: 34.9; 12: 35.2; 18: 34.9; 24: 34.3; 30: 33.8; 36: 32.5; 42: 30.9; 48: 28.5 | 97831517
92525539 | NK 40-160/172 | 7.5 | Consultar | 6: 43.01; 12: 42.13; 18: 43.94; 24: 42.65; 30: 41.94; 36: 40.97; 42: 39.53; 48: 37.81; 54: 35.55 | 97831518
92516778 | NK 40-160/177 | 11 | 6914 | 6: 46.05; 12: 46.05; 18: 46.05; 24: 45.8; 30: 45.3; 36: 44.49; 42: 43.42; 48: 41.82; 54: 39.96; 60: 37.43 | 97831519
NK 40-200
92516779 | NK 40-200/172 | 5.5 | Consultar | 6: 36.8; 12: 37.1; 18: 36.6; 24: 35.5; 30: 34.2; 36: 32.3; 42: 29.9 | 97831520
92516780 | NK 40-200/188 | 7.5 | Consultar | 12: 45.44; 18: 45.05; 24: 44.18; 30: 42.9; 36: 41.2; 42: 38.99; 48: 36.21 | 97831521
92509825 | NK 40-200/206 | 11 | 7068 | 12: 56.53; 18: 56.29; 24: 55.66; 30: 54.6; 36: 53.18; 42: 51.3; 48: 48.82; 54: 46.02; 60: 42.55 | 97831522
92509826 | NK 40-200/219 | 15 | Consultar | 12: 65.16; 18: 64.98; 24: 64.46; 30: 63.46; 36: 62.19; 42: 60.5; 48: 58.32; 54: 55.61; 60: 52.37; 66: 48.98 | 97831523
NK 40-250
92516781 | NK 40-250/211 | 11 | Consultar | 12: 60.57; 18: 59.94; 24: 59.31; 30: 58.47; 36: 57.22; 42: 55.47; 48: 52.89 | 97831524
92516782 | NK 40-250/230 | 15 | Consultar | 12: 73.56; 18: 72.96; 24: 72.39; 30: 71.6; 36: 70.49; 42: 68.87; 48: 66.53; 54: 63.58; 60: 59.04 | 97831525
92511726 | NK 40-250/245 | 18.5 | Consultar | 12: 84.39; 18: 84.91; 24: 84.77; 30: 83.71; 36: 81.81; 42: 79.18; 48: 76.23; 54: 73.31; 60: 70.48 | 97831526
92509727 | NK 40-250/255 | 22 | Consultar | 12: 93.03; 18: 92.44; 24: 91.92; 30: 91.29; 36: 90.42; 42: 89.26; 48: 87.49; 54: 85.1; 60: 81.77; 66: 78.04 | 97831527
92517298 | NK 40-250/260 | 30 | Consultar | 12: 97.31; 18: 96.8; 24: 96.34; 30: 95.79; 36: 95.13; 42: 94.04; 48: 92.64; 54: 90.54; 60: 87.68; 66: 84.22 | 98318414
NK 50-125
92516783 | NK 50-125/111 | 3 | Consultar |  |  | 15.6 | 15.5 | 15.2 | 14.9 | 14.3 | 13.8 | 13.1 | 12.3 | 11.6 | 10.9 | 10.1 | [5 empty] | 97831529
92516784 | NK 50-125/121 | 4 | Consultar |  |  | 19.5 | 19.5 | 19.4 | 19 | 18.6 | 18 | 17.4 | 16.6 | 15.9 | 15.2 | 14.2 | 13.3 | 12.5 |  |  |  | 97831530
92516785 | NK 50-125/135 | 5.5 | Consultar |  |  | 25 | 25 | 24.8 | 24.4 | 24.4 | 23.6 | 23.2 | 22.4 | 21.7 | 20.9 | 20 | 18.9 | 17.8 | 16.6 |  |  | 97831531
92516786 | NK 50-125/144 | 7.5 | Consultar |  |  | 28.4 | 28.5 | 28.3 | 28.2 | 27.7 | 27.5 | 27 | 26.4 | 25.6 | 25 | 24.1 | 23.2 | 22.1 | 21.1 |  |  | 97831532
92516787 | NK50-160/136 | 5.5 | Consultar |  |  | 24.9 | 25 | 25.1 | 25.1 | 24.8 | 24.3 | 23.6 | 22.9 | 22 | 21 | 19.7 | [5 empty] | 97831533
92516788 | NK 50-160/150 | 7.5 | Consultar |  |  | 31.13 | 31.34 | 31.41 | 31.33 | 31.12 | 30.47 | 30.24 | 29.56 | 28.78 | 27.78 | 26.8 | 25.47 | 24.04 |  |  |  | 97831534
92509827 | NK 50-160/167 | 11 | Consultar |  |  | 39.31 | 39.59 | 39.77 | 39.83 | 39.76 | 39.56 | 39.23 | 38.78 | 38.17 | 37.44 | 36.61 | 35.64 | 34.55 | 33.21 |  |  | 97831535
92509828 | NK 50-160/177 | 15 | Consultar |  |  | 44.55 | 44.75 | 44.87 | 44.91 | 44.87 | 44.73 | 44.5 | 44.15 | 43.69 | 43.15 | 42.9 | 41.68 | 40.74 | 39.62 | 37.09 |  | 97831536
NK 50-200
92509829 | NK 50-200/181 | 11 | 7202 |  |  |  | 45.92 | 45.95 | 45.78 | 45.41 | 44.8 | 43.95 | 42.83 | 41.48 | 40.06 | 38.19 | 36.04 | 33.74 |  |  |  | 97831537
92509850 | NK 50-200/198 | 15 | 8008 |  |  |  | 55.13 | 55.19 | 55.1 | 54.97 | 54.47 | 53.8 | 53.03 | 52.02 | 50.73 | 49.14 | 47.31 | 45.27 | 42.78 |  |  | 97831538
92515025 | NK 50-200/210 | 18.5 | 8363 |  |  |  | 62.57 | 62.63 | 62.59 | 62.43 | 62.13 | 61.69 | 61.08 | 60.2 | 59.11 | 57.94 | 56.31 | 54.4 | 52.32 | 47.03 |  | 97831539
92515634 | NK 50-200/219 | 22 | Consultar |  |  |  | 68.51 | 68.57 | 68.54 | 68.4 | 68.13 | 67.69 | 67.16 | 66.45 | 65.42 | 64.24 | 62.85 | 61.24 | 59.45 | 54.74 |  | 97831540
NK 50-250
92516789 | NK 50-250/205 | 15 | Consultar |  |  |  | 56.69 | 56.64 | 56.46 | 56.08 | 55.49 | 54.51 | 53.13 | 51.47 | 49.3 | 46.7 | 42.67 | 39.21 |  |  |  | 97831541
92511727 | NK 50-250/222 | 18.5 | Consultar |  |  |  | 67.65 | 67.66 | 67.47 | 67.04 | 66.34 | 65.36 | 64.21 | 62.43 | 60.52 | 58.18 | 55.6 | 52.37 |  |  |  | 97831542
92500185 | NK 50-250/233 | 22 | Consultar |  |  |  | 74.81 | 74.82 | 74.62 | 74.2 | 73.54 | 72.62 | 71.38 | 69.99 | 68.22 | 66.11 | 63.71 | 60.79 | 57.8 |  |  | 97831543
92517310 | NK 50-250/254 | 30 | Consultar |  |  |  | 89.64 | 89.62 | 89.44 | 89.11 | 88.6 | 87.78 | 86.84 | 85.67 | 84.07 | 82.46 | 80.45 | 78.29 | 75.37 | 68.99 |  | 98318434
92517312 | NK 50-250/263 | 37 | Consultar |  |  |  | 96.47 | 96.42 | 96.24 | 95.91 | 95.42 | 94.7 | 93.91 | 92.63 | 91.39 | 89.64 | 87.93 | 85.66 | 83.24 | 77.27 |  | 98318435
NK 65-160
Código (VERIFICAR DIAMETRO IMPULSOR) | Modelo | P2 (kW) 2.900 r.p.m. | Precio s/IVA USD Electrobomba completa | 3: Caudal (m3/h) |  |  |  |  | Códigos de Referencia GPC
|  |  |  | 48 | 54 | 60 | 66 | 72 | 78 | 84 | 90 | 102 | 114 | 120 | 150 | 180 | 210 | 240 | 270 | 300 | 330 | 360 | 390 | 420 | 450
NK 65-160
92525536 | NK 65-160/143 | 7.5 | Consultar | 3: 25.85; 6: 25.4; 12: 24.89; 18: 24.32; 24: 23.74; 30: 22.99; 36: 22.21; 42: 21.53; 48: 19.61; 54: 17.61 |  |  |  |  | 97831548
92516794 | NK 65-160/157 | 11 | 7435 | 32.74 | 32.4 | 32.06 | 31.6 | 31.11 | 30.51 | 29.79 | 29.12 | 27.53 | 25.61 | 24.46 | [11 empty] | 97831549
92516795 | NK 65-160/173 | 15 | 8273 | 41.04 | 40.83 | 40.45 | 40.14 | 39.81 | 39.33 | 38.76 | 38.24 | 36.77 | 35.11 | 34.29 | [11 empty] | 97831550
92516796 | NK 65-160/177 | 18.5 | Consultar | 43.66 | 43.45 | 43.22 | 42.91 | 42.54 | 41.08 | 41.64 | 41.06 | 39.86 | 38.29 | 37.46 | 32.17 | [10 empty] | 97831551
NK 65-200
92516797 | NK 65-200/162 | 11 | Consultar | 6: 34.83; 12: 34.18; 18: 33.43; 24: 32.65; 30: 31.61; 36: 30.31; 42: 29; 48: 26.14 |  |  |  |  | 97831552
92516798 | NK 65-200/177 | 15 | Consultar |  | 42.18 | 41.84 | 41.42 | 40.87 | 40.14 | 39.34 | 38.49 | 36.34 | 33.59 | 31.99 | [6 empty] | Altura manométrica (mca) |  |  |  |  | 97831553
92516117 | NK 65-200/190 | 18.5 | 9034 | 6: 50.72; 12: 50.26; 18: 49.67; 24: 49.04; 30: 48.24; 36: 47.26; 42: 46.3; 48: 44; 54: 41.07; 60: 39.5 |  |  |  |  | 97831554
92516123 | NK 65-200/198 | 22 | Consultar | 6: 55.72; 12: 55.29; 18: 54.88; 24: 54.31; 30: 53.52; 36: 52.74; 42: 51.88; 48: 49.81; 54: 47.25; 60: 45.69 |  |  |  |  | 97831555
92517372 | NK 65-200/217 | 30 | 12548 |  | 67.89 | 67.86 | 67.75 | 67.59 | 67.38 | 67.02 | 66.6 | 65.5 | 63.99 | 62.88 | 55.92 | [10 empty] | 98318452
92517538 | NK 65-200/219 | 37 | Consultar |  | 69.34 | 69.26 | 69.1 | 68.91 | 68.63 | 68.17 | 67.78 | 66.56 | 64.76 | 63.66 | 56.45 | [10 empty] | 98318453
NK 65-250
92517565 | NK 65-250/223 | 30 | Consultar | 12: 68.1; 18: 67.38; 24: 66.46; 30: 65.49; 36: 64.34; 42: 62.95; 48: 60; 54: 55.88; 60: 53.62 |  |  |  |  | 98318454
92517566 | NK 65-250/238 | 37 | Consultar | 12: 79.98; 18: 79.52; 24: 78.99; 30: 78.55; 36: 77.6; 42: 76.72; 48: 74.59; 54: 71.93; 60: 70.41 |  |  |  |  | 98318455
92517584 | NK 65-250/251 | 45 | 16489 | 12: 90.58; 18: 90.25; 24: 89.82; 30: 89.36; 36: 88.61; 42: 87.82; 48: 85.96; 54: 83.56; 60: 82.22; 66: 73.81 |  |  |  |  | 98318456
92500309 | NK 65-250/269 | 55 | 19770 | 12: 104.7; 18: 104.5; 24: 104.2; 30: 103.7; 36: 103; 42: 102.3; 48: 100.5; 54: 98.18; 60: 96.9; 66: 88.8 |  |  |  |  | 98318457
92516799 | NK 65-250/270 | 75 | Consultar | 12: 105,6,3; 18: 106.1; 24: 105.8; 30: 105.4; 36: 104.8; 42: 104.1; 48: 102.5; 54: 100; 60: 98.76; 66: 90.98 |  |  |  |  | 98318458
NK 65-315
92516800 | NK 65-315/272 | 55 | Consultar | 30: 102.9; 36: 102.3; 42: 101.8; 48: 100.1; 54: 97.85; 60: 96.46; 66: 86.96 |  |  |  |  | 98318459
92528047 | NK 65-315/295 | 75 | 25948 | 30: 125; 36: 124.6; 42: 124.1; 48: 122.8; 54: 121.2; 60: 120; 66: 113; 72: 101.8 |  |  |  |  | 98318460
92516801 | NK 65-315/308 | 90 | Consultar | 30: 138.8; 36: 138.5; 42: 138; 48: 137; 54: 135.4; 60: 134.6; 66: 128.1; 72: 119.1 |  |  |  |  | 98318461
92516802 | NK 65-315/320 | 110 | 37069 | 30: 151.8; 36: 151.7; 42: 151.1; 48: 150.2; 54: 148.9; 60: 148.2; 66: 142.7; 72: 134.4; 78: 123 |  |  |  |  | 98318462
NK 80-160
92516803 | NK 80-160/147-127 | 11 | 7400 | 30: 22.42; 36: 22.04; 42: 21.68; 48: 20.8; 54: 19.84; 60: 19.41; 66: 17.24; 72: 14.6 |  |  |  |  | 97831556
92517305 | NK 80-160/151 | 15 | Consultar | 30: 27.99; 36: 27.68; 42: 27.33; 48: 26.59; 54: 25.69; 60: 25.24; 66: 22.59; 72: 19.94; 78: 17.13 |  |  |  |  | 97831557
92516119 | NK 80-160/161 | 18.5 | Consultar | 30: 33.43; 36: 33.21; 42: 32.93; 48: 32.21; 54: 31.54; 60: 31; 66: 28.6; 72: 25.6; 78: 22.65; 84: 18.77 |  |  |  |  | 97831558
92516124 | NK 80-160/167 | 22 | 9821 | 30: 36.23; 36: 36.06; 42: 35.78; 48: 35.21; 54: 34.43; 60: 34.05; 66: 31.76; 72: 29.12; 78: 26.01; 84: 22.49 |  |  |  |  | 97831559
92517626 | NK 80-160/177 | 30 | Consultar | [5 empty] | 41.76 | 41.6 | 41.42 | 40.95 | 40.37 | 40.16 | 38.28 | 35.68 | 32.65 | 28.75 | 25.04 | [6 empty] | 98318467
NK 80-200
92517306 | NK 80-200/171 | 22 | 10740 | 42: 38.27; 48: 37.47; 54: 36.38; 60: 35.96; 66: 32.21; 72: 27.96 |  |  |  |  | 97831560
92517625 | NK 80-200/188 | 30 | Consultar | 42: 47.98; 48: 47.44; 54: 46.75; 60: 46.38; 66: 42.56; 72: 39.39; 78: 34.05 |  |  |  |  | 98318469
92517563 | NK 80-200/200 | 37 | Consultar | 42: 55.19; 48: 54.97; 54: 54.36; 60: 53.99; 66: 51.77; 72: 48.37; 78: 43.66; 84: 37.21 |  |  |  |  | 98318470
92500272 | NK 80-200/211 | 45 | Consultar | 42: 62.52; 48: 62.42; 54: 61.94; 60: 61.76; 66: 60.1; 72: 57.32; 78: 53.28; 84: 47.68 |  |  |  |  | 98318471
92518388 | NK 80-200/222 | 55 | Consultar | 42: 69.82; 48: 69.75; 54: 69.54; 60: 69.39; 66: 67.78; 72: 65.32; 78: 61.88; 84: 56.97; 90: 50.87 |  |  |  |  | 98318472
NK 80-250
92517308 | NK 80-250/220 | 45 | Consultar | 48: 69.36; 54: 68.72; 60: 68.31; 66: 65.33; 72: 60.58; 78: 54.06 |  |  |  |  | 98318473
92517309 | NK 80-250/234 | 55 | 20126 | 48: 78.85; 54: 78.33; 60: 78.09; 66: 75.51; 72: 71.56; 78: 65.87; 84: 58.48 |  |  |  |  | 98318474
92528124 | NK 80-250/257 | 75 | Consultar | 48: 96.79; 54: 96.37; 60: 96.15; 66: 94.38; 72: 91.44; 78: 87.13; 84: 81.15; 90: 73.58 |  |  |  |  | 98318475
92517320 | NK 80-250/270 | 90 | 28264 | 48: 108; 54: 107.8; 60: 107.6; 66: 105.9; 72: 103.5; 78: 99.64; 84: 94.55; 90: 87.95; 102: 79.94 |  |  |  |  | 98318476
NK 80-315
92517321 | NK 80-315/278 | 90 | Consultar | 54: 115.2; 60: 115; 66: 113.5; 72: 110.6; 78: 106.4; 84: 100 |  |  |  |  | 98318477
92527341 | NK 80-315/295 | 110 | Consultar | 54: 126.5; 60: 126.4; 66: 125.6; 72: 123.4; 78: 120; 84: 114.5; 90: 107.2 |  |  |  |  | 98318478
92517323 | NK 80-315/310 | 132 | Consultar | 54: 139.7; 60: 139.7; 66: 139.2; 72: 137.8; 78: 135.3; 84: 131.3; 90: 125.6; 102: 118 |  |  |  |  | 98318479
92527401 | NK 80-315/328* | 160 | Consultar | 54: 158.5; 60: 158.5; 66: 158.1; 72: 157; 78: 155.2; 84: 151.9; 90: 147.4; 102: 141.3 |  |  |  |  | 98318480
NK 100-200
92517569 | NK 100-200/170 | 30 | 13661 | 54: 38.02; 60: 37.88; 66: 36.64; 72: 34.92; 78: 32.73; 84: 30.04; 90: 27.25; 102: 24.17 |  |  |  |  | 98318484
92517570 | NK 100-200/181 | 37 | Consultar | 54: 44.39; 60: 44.26; 66: 43.19; 72: 41.54; 78: 39.54; 84: 37.07; 90: 34.43; 102: 31.47 |  |  |  |  | 98318485
92517586 | NK 100-200/192 | 45 | 16847 | 54: 51.76; 60: 51.68; 66: 50.67; 72: 49.36; 78: 47.45; 84: 45.21; 90: 42.75; 102: 39.74; 114: 36.72 |  |  |  |  | 98318486
92509802 | NK 100-200/203 | 55 | 20146 | 54: 58.42; 60: 58.36; 66: 57.47; 72: 56.25; 78: 54.65; 84: 52.58; 90: 50.23; 102: 47.64; 114: 44.76 | 41.46 |  |  |  | 98318487
92517324 | NK 100-200/219 | 75 | Consultar | 54: 69.63; 60: 69.56; 66: 68.97; 72: 67.81; 78: 66.44; 84: 64.78; 90: 62.91; 102: 60.59; 114: 58.04 | 54.9 | 51.89 |  |  | 98318488
NK 100-250
92517326 | NK 100-250/205 | 55 | Consultar | 60: 56.14; 66: 54.91; 72: 53.07; 78: 51; 84: 48.5; 90: 45.72; 102: 42.57; 114: 39.3 |  |  |  |  | 98745970
92517325 | NK 100-250/229 | 75 | Consultar | 60: 73.57; 66: 72.78; 72: 71.49; 78: 69.6; 84: 67.58; 90: 65.21; 102: 62.32; 114: 59.1 | 55.39 | 50.63 |  |  | 98745969
92517328 | NK 100-250/242 | 90 | Consultar | 60: 83.27; 66: 82.71; 72: 81.61; 78: 80.1; 84: 78.17; 90: 75.81; 102: 72.68; 114: 69.58 | 65.53 | 60.67 |  |  | 98745968
92517327 | NK 100-250/258 | 110 | Consultar | 60: 95.67; 66: 95.35; 72: 94.42; 78: 92.81; 84: 90.84; 90: 88.25; 102: 84.86; 114: 81.39 | 77.12 | 72.38 | 67.09 |  | 98745967
92517333 | NK 100-250/274 | 132 | Consultar | 60: 107.3; 66: 107.1; 72: 106.3; 78: 104.9; 84: 103.2; 90: 100.8; 102: 97.81; 114: 94.41 | 90.22 | 85.54 | 80.08 | 74.14 | 98745966
NK 100-315
92517334 | NK 100-315/269 | 110 | Consultar | 66: 104.6; 72: 103.3; 78: 101.1; 84: 98.18; 90: 94.49; 102: 89.79; 114: 84.61 | 78.57 |  |  |  | 98318494
92517335 | NK 100-315/284 | 132 | Consultar | 66: 117.4; 72: 116.4; 78: 114.6; 84: 112.1; 90: 108.7; 102: 104.3; 114: 99.76 | 94.34 | 87.83 |  |  | 98318495
92517336 | NK 100-315/301* | 160 | Consultar | 66: 132.7; 72: 131.9; 78: 130.5; 84: 128.4; 90: 125.4; 102: 121.9; 114: 117.8 | 112.7 | 107.1 | 100.8 |  | 98318496
92527403 | NK 100-315/322* | 200 | Consultar | 66: 153; 72: 152.4; 78: 151.3; 84: 149.6; 90: 147.3; 102: 144.3; 114: 141.1 | 136.6 | 131.8 | 126.1 | 199.7 | 98355030
NK 125-250
92517337 | NK 125-250/222* | 90 | Consultar | 84: 65.94; 90: 65.21; 102: 63.93; 114: 62.77 | 61.09 | 59.02 | 57.13 | 54.73 | 98318502
92517340 | NK 125-250/236* | 110 | Consultar | 84: 75.57; 90: 74.96; 102: 74; 114: 72.78 | 71.33 | 69.67 | 67.69 | 65.48 | 98318503
92517341 | NK 125-250/249* | 132 | Consultar | 84: 85.11; 90: 84.66; 102: 83.85; 114: 82.91 | 81.57 | 79.95 | 78.26 | 76.43 | 98318504
92527404 | NK 125-250/263* | 160 | Consultar | 84: 96.04; 90: 95.76; 102: 95.18; 114: 94.47 | 93.36 | 92.07 | 90.53 | 88.83 | 98318505
92517342 | NK 125-250/269* | 200 | Consultar | 84: 101.1; 90: 100.8; 102: 100.4; 114: 99.66 | 98.73 | 97.52 | 96.21 | 94.57 | 98355031
NK 125-315
92517343 | NK 125-315/262 | 132 | 44245 | 66: 97.81; 72: 97.43; 78: 96.56; 84: 95.11; 90: 93.26; 102: 90.98; 114: 88.26 | 84.97 | 81.43 | 77.43 | 72.55 | 98318506
92527405 | NK 125-315/277 | 160 | Consultar | 66: 111; 72: 110.9; 78: 110.3; 84: 109.3; 90: 107.8; 102: 106; 114: 103.9 | 101 | 97.75 | 94.15 | 89.67 | 98318507
92517345 | NK 125-315/297 | 200 | Consultar | 66: 129.1; 72: 129.6; 78: 129.6; 84: 129.2; 90: 128; 102: 126.5; 114: 124.4 | 122.1 | 118.9 | 115.2 | 111.4 | 98355032
NK 150-200
92517347 | NK 150-200/216-176 | 75 | Consultar | 66: 40.41; 72: 39.87; 78: 39.34; 84: 38.48; 90: 36.64; 102: 34.43; 114: 31.69 | 29.38 | 26.64 |  |  | 98318509
92517348 | NK 150-200/218-202 | 90 | Consultar | 66: 47.18; 72: 46.37; 78: 45.43; 84: 44.51; 90: 42.11; 102: 39.29; 114: 36.62 | 33.45 | 29.94 | 26.68 |  | 98318510
92517360 | NK 150-200/224 | 110 | Consultar | 66: 55.64; 72: 54.95; 78: 54.19; 84: 53.31; 90: 51.29; 102: 48.68; 114: 46.07 | 43.02 | 39.84 | 36.54 | 32.9 | 98318508
NK 150-250
92517361 | NK 150-250/226-220 | 132 | Consultar | 66: 56.39; 72: 55.25; 78: 53.99; 84: 52.66; 90: 50.33; 102: 47.74; 114: 45.59 | 43.44 | 41.24 | 38.75 |  | 98745991
92527456 | NK 150-250/235 | 160 | Consultar | 66: 67.15; 72: 66.08; 78: 65; 84: 63.89; 90: 61.19; 102: 58.5; 114: 56.18 | 53.62 | 51.02 | 48.58 |  | 98745990
92517363 | NK 150-250/250 | 200 | Consultar | 66: 79.19; 72: 78.4; 78: 77.44; 84: 76.4; 90: 74.18; 102: 71.53; 114: 69.08 | 66.94 | 64.56 | 62.15 | 59.06 | 98745989
*Filas Blancas: Consultar por la activación del código previamente a procesar.

## NK 4 POLOS
NK 4 POLOS | [5 empty] | Volver al Índice
Paquetizadas
Características
- Versión con distanciador.
- Motor eléctrico GRUNDFOS, IE3, 50 Hz, 2.900 r.p.m., 3x380V para todo el rango
- Base de perfilería
- Acoplamiento semielástico y cubre acoplamiento
- Mecanizado y balanceado del impulsor para punto de trabajo específico
Código (VERIFICAR DIAMETRO IMPULSOR) | Modelo | P2 (kW) 1.450 r.p.m. | Precio s/IVA USD Electrobomba completa | Caudal (m3/h) | [17 empty] | Códigos de Referencia GPC
|  |  |  | 3 | 6 | 9 | 12 | 18 | 24 | 30 | 36 | 42 | 48 | 54
NK 32-200
92517390 | NK 32-200/219 | 1.5 | Consultar | 3: 16.94; 6: 16.81; 9: 16.47; 12: 15.93; 18: 14.09 | [7 empty] | 97831649
NK 40-200
92517391 | NK 40-200/217 | 1.5 | Consultar | 6: 15.81; 9: 15.74; 12: 15.57; 18: 14.94; 24: 13.9; 30: 12.4 | [7 empty] | 97831654
92517393 | NK 40-200/219 | 2.2 | Consultar | 6: 16.31; 9: 16.27; 12: 16.12; 18: 15.57; 24: 14.53; 30: 13.09 | [7 empty] | 97831655
NK 40-250
92517392 | NK 40-250/219 | 1.5 | Consultar | 6: 16.28; 9: 16.17; 12: 15.95; 18: 15.22; 24: 14.02 |  |  | Altura manométrica (mca) |  |  |  |  | 97831656
92517397 | NK 40-250/245 | 2.2 | Consultar | 6: 20.79; 9: 20.67; 12: 20.46; 18: 19.77; 24: 18.69; 30: 17.32 | [7 empty] | 97831657
92517398 | NK 40-250/260 | 3 | Consultar |  | 24.06 | 23.92 | 23.71 | 23.09 | 22.11 | 20.7 | 18.76 | [10 empty] | 97831658
NK 50-160
Código (VERIFICAR DIAMETRO IMPULSOR) | Modelo | P2 (kW) 1.450 r.p.m. | Precio s/IVA USD Electrobomba completa | 3: Caudal (m3/h) | [7 empty] | Códigos de Referencia GPC
|  |  |  | 12 | 18 | 24 | 30 | 36 | 42 | 48 | 54 | 60 | 66 | 72 | 78 | 84 | 90 | 102 | 114
NK 50-160
92517399 | NK 50-160/175 | 1.5 | Consultar | 12: 10.92; 18: 10.89; 24: 10.77; 30: 10.52; 36: 10.17; 42: 9.69; 48: 9.1 |  |  | 97831667
92517400 | NK 50-160/177 | 2.2 | Consultar | 12: 11.27; 18: 11.27; 24: 11.17; 30: 10.96; 36: 10.63; 42: 10.16; 48: 9.59; 54: 8.93 |  |  | 97831668
NK 50-200
92517403 | NK 50-200/188 | 1.5 | Consultar | 12: 12.35; 18: 12.21; 24: 11.83; 30: 11.25; 36: 10.43; 42: 9.37 |  |  | 97831670
92517402 | NK 50-200/210 | 2.2 | Consultar | 12: 15.39; 18: 15.32; 24: 15.18; 30: 14.87; 36: 14.31; 42: 13.43; 48: 12.2 |  |  | 97831671
92517405 | NK 50-200/219 | 3 | Consultar | 12: 17.14; 18: 17.07; 24: 16.84; 30: 16.41; 36: 15.8; 42: 14.96; 48: 13.93; 54: 12.63 |  |  | 97831672
NK 50-250
92517406 | NK 50-250/221 | 2.2 | Consultar | 18: 16.42; 24: 15.94; 30: 15.12; 36: 14.02; 42: 12.47; 84: Altura manométrica (mca) |  |  | 97831673
92517407 | NK 50-250/241 | 3 | Consultar | 18: 19.68; 24: 19.27; 30: 18.56; 36: 17.6; 42: 16.31; 48: 14.68 |  |  | 97831674
92517408 | NK 50-250/263 | 4 | 5760 | 18: 23.68; 24: 23.36; 30: 22.78; 36: 21.97; 42: 20.92; 48: 19.56; 54: 17.9; 60: 15.73 |  |  | 97831675
NK 50-315
92517420 | NK 50-315/331 | 7.5 | Consultar | 18: 41.47; 24: 40.43; 30: 39.08; 36: 37.43; 42: 35.52 |  |  | 97831678
92516111 | NK 50-315/344 | 11 | Consultar | 18: 44.82; 24: 44.18; 30: 43.01; 36: 41.67; 42: 40.06; 48: 38.22 |  |  | 97831679
NK 65-160
92517421 | NK 65-160/165 | 1.5 | Consultar | 18: 9.22; 24: 9.16; 30: 9.03; 36: 8.83; 42: 8.58; 48: 8.27; 54: 7.86; 60: 7.4; 66: 6.9 |  |  | 97831684
92517423 | NK 65-160/177 | 2.2 | Consultar |  | 10.89 | 10.85 | 10.75 | 10.6 | 10.39 | 10.1 | 9.77 | 9.36 | 8.9 | 8.39 | 7.79 | [6 empty] | 97831685
NK 65-200
92517424 | NK 65-200/170 | 1.5 | Consultar | 24: 9.94; 30: 9.66; 36: 9.27; 42: 8.78; 48: 8.15; 54: 7.47 |  |  | 97831686
92517425 | NK 65-200/189 | 2.2 | Consultar | 24: 12.52; 30: 12.34; 36: 12.04; 42: 11.67; 48: 11.11; 54: 10.43; 60: 9.63; 66: 8.75 |  |  | 97831687
92517426 | NK 65-200/205 | 3 | Consultar |  |  | 14.78 | 14.71 | 14.56 | 14.3 | 13.91 | 13.42 | 12.68 | 11.73 | 10.72 | 9.35 | [6 empty] | 97831688
92517427 | NK 65-200/219 | 4 | Consultar |  |  | 17.26 | 17.19 | 17.06 | 16.85 | 16.52 | 16.09 | 15.52 | 14.82 | 14.01 | 13.03 | 11.85 | [5 empty] | 97831689
NK 65-250
92517429 | NK 65-250/215 | 3 | Consultar | 30: 15.73; 36: 15.42; 42: 15.01; 48: 14.46; 54: 13.76; 60: 12.91 |  |  | 97831690
92517432 | NK 65-250/232 | 4 | Consultar | 30: 18.73; 36: 18.52; 42: 18.18; 48: 17.7; 54: 17.12; 60: 16.44; 66: 15.59 |  |  | 97831691
92517433 | NK 65-250/254 | 5.5 | Consultar | 30: 22.89; 36: 22.73; 42: 22.45; 48: 22.05; 54: 21.51; 60: 20.87; 66: 20.17; 72: 19.29; 78: 18.32 |  |  | 97831692
92517434 | NK 65-250/270 | 7.5 | Consultar |  |  |  | 27.12 | 26.92 | 26.6 | 26.18 | 25.62 | 24.98 | 24.25 | 23.39 | 22.4 | 21.38 | [5 empty] | 97831693
NK 65-315
92517435 | NK 65-315/261 | 5.5 | Consultar | 30: 23.31; 36: 23.09; 42: 22.76; 48: 22.3; 54: 21.69; 60: 20.88; 66: 19.97; 72: 18.77 |  |  | 97831694
92525347 | NK 65-315/282 | 7.5 | Consultar |  |  |  | 28.48 | 28.24 | 27.92 | 27.48 | 26.96 | 26.26 | 25.44 | 24.45 | 23.31 | 21.9 | [5 empty] | 97831695
92517436 | NK 65-315/314 | 11 | 9420 |  |  |  | 35.32 | 35.22 | 35.06 | 34.83 | 34.5 | 34.12 | 33.57 | 32.93 | 32.18 | 31.28 | 30.08 | 27.4 |  |  |  | 97831696
92517437 | NK 65-315/320 | 15 | 9826 |  |  |  | 37.1 | 37.02 | 36.89 | 36.69 | 36.41 | 36.05 | 35.58 | 34.99 | 34.31 | 33.44 | 32.34 | 30.01 |  |  |  | 97831697
NK 80-160
CODIGO | Modelo | P2 (kW) 1,450 r.p.m. | Precio s/IVA USD Electrobomba completa | 12: Caudal (m3/h) | [5 empty] | Códigos de Referencia GPC
|  |  |  | 42 | 48 | 54 | 60 | 66 | 72 | 78 | 84 | 90 | 102 | 114 | 120 | 150 | 180 | 210 | 240 | 270 | 300 | 330 | 390 | 420
NK 80-160
92517438 | NK 80-160/146 | 1.5 | Consultar | 6.45 | 6.26 | 6.06 | 5.84 | 5.58 | 5.33 | 5.07 | 4.81 | 4.51 | 3.68 | [11 empty] | 97831698
92517439 | NK 80-160/161 | 2.2 | Consultar | 8.28 | 8.14 | 7.96 | 7.75 | 7.54 | 7.29 | 7.04 | 6.75 | 6.48 | 5.8 | 4.93 | [10 empty] | 97831699
92517441 | NK 80-160/175 | 3 | Consultar | 10.05 | 9.94 | 9.81 | 9.64 | 9.47 | 9.27 | 9.04 | 8.79 | 8.49 | 7.88 | 7.1 | 6.64 | [9 empty] | 97831700
92517442 | NK 80-160/177 | 4 | 5669 | 10.43 | 10.33 | 10.21 | 10.05 | 9.89 | 9.73 | 9.51 | 9.27 | 9.04 | 8.41 | 7.69 | 7.26 | [9 empty] | 97831701
NK 80-200
92517443 | NK 80-200/164 | 2.2 | Consultar | 12: 8.7; 18: 8.53; 24: 8.3; 30: 8.01; 36: 7.68; 42: 7.29; 48: 6.97; 54: 6.36; 60: 5.83 | [5 empty] | 97831702
92517444 | NK 80-200/179 | 3 | Consultar | 10.59 | 10.49 | 10.33 | 10.12 | 9.85 | 9.52 | 9.15 | 8.74 | 8.18 | 7.1 |  |  |  |  | Altura manométrica (mca) | [6 empty] | 97831703
92517447 | NK 80-200/196 | 4 | Consultar | 13 | 12.95 | 12.86 | 12.72 | 12.54 | 12.3 | 12.06 | 11.71 | 11.3 | 10.33 | 9.13 | [10 empty] | 97831704
92517448 | NK 80-200/214 | 5.5 | 7311 | 15.88 | 15.85 | 15.79 | 15.69 | 15.57 | 15.39 | 15.16 | 14.92 | 14.58 | 13.86 | 12.92 | 12.32 | [9 empty] | 97831705
92517449 | NK 80-200/222 | 7.5 | Consultar | 17.88 | 17.84 | 17.76 | 17.65 | 17.5 | 17.33 | 17.14 | 16.86 | 16.59 | 15.86 | 14.99 | 14.5 | [9 empty] | 97831706
NK 80-250
92517450 | NK 80-250/225 | 5.5 | Consultar | 18.02 | 17.95 | 17.83 | 17.63 | 17.39 | 17.1 | 16.76 | 16.28 | 15.84 | 14.65 | [11 empty] | 97831707
92525231 | NK 80-250/244 | 7.5 | Consultar | 22.47 | 22.39 | 22.24 | 22.06 | 21.83 | 21.55 | 21.22 | 20.83 | 20.35 | 19.29 | 17.94 | 17.13 | [9 empty] | 97831708
92517451 | NK 80-250/270 | 11 | Consultar | 26.48 | 26.45 | 26.39 | 26.28 | 26.16 | 25.99 | 25.77 | 25.53 | 89.2 | 24.49 | 23.54 | 22.92 | [9 empty] | 97831709
NK 80-315
92517452 | NK 80-315/280 | 11 | Consultar |  |  | 27.64 | 27.48 | 27.25 | 27.01 | 26.71 | 26.32 | 25.83 | 24.78 | 23.55 | 22.71 | [9 empty] | 97831710
92524659 | NK 80-315/305 | 15 | Consultar |  |  | 33.24 | 33.13 | 32.97 | 32.82 | 32.64 | 32.33 | 32.04 | 31.28 | 30.31 | 29.66 | 25.73 | [8 empty] | 97831711
92517453 | NK 80-315/320 | 18.5 | Consultar |  |  | 36.94 | 36.85 | 36.74 | 36.6 | 36.41 | 36.17 | 35.91 | 35.29 | 24.48 | 34.01 | 30.6 | [8 empty] | 98318558
92524633 | NK 80-315/334 | 22 | Consultar |  |  | 40.64 | 40.55 | 40.45 | 40.32 | 40.14 | 39.93 | 39.69 | 39.12 | 38.41 | 37.94 | 35.04 | 30.7 | [7 empty] | 98318559
NK 100-200
92517456 | NK 100-200/177 | 4 | Consultar |  |  |  | 10.46 | 10.38 | 10.26 | 10.14 | 9.97 | 9.8 | 9.41 | 8.93 | 8.67 | 7.23 | [8 empty] | 97831715
92517457 | NK 100-200/195 | 5.5 | Consultar |  |  |  | 13.12 | 13.06 | 12.96 | 12.85 | 12.71 | 12.56 | 12.2 | 11.82 | 11.55 | 10.26 | 8.61 | [7 empty] | 97831716
92517458 | NK 100-200/211 | 7.5 | Consultar |  |  |  | 16.05 | 15.98 | 15.88 | 15.77 | 15.65 | 15.48 | 15.18 | 14.77 | 14.54 | 13.27 | 11.79 | 10.04 | [6 empty] | 97831717
92516176 | NK 100-200/219 | 11 | Consultar |  |  |  | 17.16 | 17.11 | 17.03 | 16.94 | 16.85 | 16.73 | 16.46 | 16.13 | 15.93 | 14.85 | 13.45 | 11.84 | [6 empty] | 97831718
NK 100-250
92517459 | NK 100-250/215 | 7.5 | Consultar |  |  |  | 15.56 | 15.46 | 15.35 | 15.21 | 15.05 | 14.89 | 14.54 | 14.11 | 13.87 | 12.42 | 10.32 | [7 empty] | 98746100
92517470 | NK 100-250/245 | 11 | 9747 |  |  |  | 21.03 | 20.98 | 20.9 | 20.81 | 20.7 | 20.58 | 20.31 | 19.98 | 19.74 | 18.64 | 16.84 | 14.42 | [6 empty] | 98817272
92525344 | NK 100-250/274 | 15 | Consultar |  |  |  | 26.52 | 26.5 | 26.45 | 26.39 | 26.29 | 26.17 | 25.91 | 25.56 | 25.38 | 24 | 22.04 | 19.57 | [6 empty] | 98746098
NK 100-315
92517471 | NK 100-315/279 | 15 | Consultar |  |  |  | 27.43 | 27.39 | 27.33 | 27.25 | 27.14 | 27.01 | 26.66 | 26.22 | 25.93 | 24.13 | 21.32 | [7 empty] | 97831722
92517472 | NK 100-315/295 | 18.5 | 12368 |  |  |  | 30.84 | 30.8 | 30.75 | 30.69 | 30.62 | 30.5 | 30.21 | 29.86 | 29.68 | 28.14 | 25.69 | 22.42 | [6 empty] | 98318577
92524634 | NK 100-315/312 | 22 | 12877 |  |  |  | 34.78 | 34.75 | 34.71 | 34.65 | 34.58 | 34.49 | 34.25 | 33.92 | 33.73 | 32.48 | 30.35 | 27.43 | [6 empty] | 98318578
92517473 | NK 100-315/334 | 30 | 24360 | [6 empty] | 40.67 | 40.62 | 40.54 | 40.32 | 40.08 | 39.9 | 38.72 | 36.92 | 34.55 | 31.32 | [5 empty] | 98318579
NK 125-250
92517474 | NK 125-250/220 | 11 | 10205 | 54: 15.89; 60: 15.91; 66: 15.9; 72: 15.85; 78: 15.79; 84: 15.36; 90: 14.65; 102: 13.77; 114: 12.59 | 11.26 | 9.79 |  |  |  | 97831727
92517475 | NK 125-250/236 | 15 | Consultar | 54: 18.55; 60: 18.58; 66: 18.6; 72: 18.58; 78: 18.56; 84: 18.27; 90: 17.71; 102: 16.9; 114: 15.94 | 14.7 | 13.24 | 11.53 |  |  | 97831728
92517476 | NK 125-250/249 | 18.5 | Consultar | 54: 20.88; 60: 20.92; 66: 20.95; 72: 20.95; 78: 20.93; 84: 20.71; 90: 20.25; 102: 19.6; 114: 18.7 | 17.57 | 16.24 | 14.75 |  |  | 98318591
92524635 | NK 125-250/262 | 22 | Consultar | 54: 23.39; 60: 23.42; 66: 23.45; 72: 23.45; 78: 23.45; 84: 23.27; 90: 22.92; 102: 22.35; 114: 21.54 | 20.61 | 19.41 | 18.03 | 14.73 |  | 98318592
NK125-315
92517480 | NK125-315/275 | 18.5 | Consultar | 54: 26.68; 60: 26.64; 66: 26.48; 72: 26.25; 78: 26.11; 84: 25.15; 90: 23.74; 102: 21.89; 114: 19.39 | 16.4 |  |  |  |  | 98318594
92518403 | NK125-315/290 | 22 | Consultar | 54: 30.05; 60: 30.04; 66: 29.96; 72: 29.83; 78: 29.68; 84: 28.92; 90: 27.56; 102: 25.89; 114: 23.67 | 20.89 |  |  |  |  | 98318595
92523438 | NK125-315/317 | 30 | 17179 | 54: 36.61; 60: 36.65; 66: 36.68; 72: 36.64; 78: 36.58; 84: 36.04; 90: 35.03; 102: 33.57; 114: 31.76 | 29.46 | 26.92 |  |  |  | 98318596
92523827 | NK125-315/336 | 37 | Consultar | 54: 41.4; 60: 41.42; 66: 41.43; 72: 41.37; 78: 41.32; 84: 40.84; 90: 39.94; 102: 38.75; 114: 37.1 | 35.15 | 32.77 | 29.78 |  |  | 98318597
92523874 | NK125-315/338 | 45 | Consultar | 54: 42.27; 60: 42.3; 66: 42.32; 72: 42.29; 78: 42.24; 84: 41.81; 90: 40.96; 102: 39.81; 114: 38.16 | 36.28 | 33.83 | 31.33 |  |  | 98318598
NK 150-200
92517481 | NK 150-200/210-158 | 7.5 | Consultar | 72: 8.4; 78: 8.41; 84: 8.32; 90: 8.07; 102: 7.74; 114: 7.3 | 6.85 | 6.42 | 6.02 | 5.26 | 4.71 | 97831729
92517482 | NK 150-200/218-208 | 11 | Consultar | 72: 12.2; 78: 12.19; 84: 12.05; 90: 11.74; 102: 11.37; 114: 10.87 | 10.32 | 9.73 | 9.05 | 7.63 | 6.85 | 97831730
92517483 | NK 150-200/224 | 15 | Consultar | 72: 13.72; 78: 13.71; 84: 13.6; 90: 13.36; 102: 13.02; 114: 12.59 | 12.1 | 11.5 | 10.89 | 9.52 | 8.82 | 97831731
NK 150-250
92517484 | NK 150-250/226-214 | 15 | Consultar | 78: 14.09; 84: 13.84; 90: 13.4; 102: 12.81; 114: 12.21 | 11.64 | 11.16 | 10.72 | 9.92 |  | 98753745
92517485 | NK 150-250/230 | 18.5 | Consultar | 78: 15.79; 84: 15.62; 90: 15.92; 102: 14.9; 114: 14.42 | 13.85 | 13.27 | 12.73 | 11.63 | 11.13 | 98745996
92518404 | NK 150-250/242 | 22 | Consultar | 78: 18.23; 84: 18.16; 90: 17.94; 102: 17.56; 114: 17.1 | 16.58 | 16.01 | 15.43 | 14.13 | 13.43 | 98745995
92523439 | NK 150-250/262 | 30 | Consultar | 78: 22.4; 84: 22.38; 90: 22.26; 102: 22.06; 114: 21.81 | 21.5 | 21.17 | 20.76 | 19.8 | 19.09 | 98745994
92523829 | NK 150-250/275 | 37 | Consultar | 78: 25.13; 84: 25.11; 90: 25.01; 102: 25.88; 114: 24.71 | 24.51 | 24.31 | 24.02 | 23.3 | 22.72 | 98745993
92523877 | NK 150-250/282 | 45 | Consultar | 78: 26.42; 84: 26.43; 90: 26.35; 102: 26.22; 114: 26.06 | 25.88 | 25.68 | 25.46 | 24.78 | 24.31 | 98745992
NK150-315
92517488 | NK150-315/275 | 37 | Consultar | 78: 24.66; 84: 24.84; 90: 24.9; 102: 24.85; 114: 24.68 | 24.39 | 24.01 | 23.53 | 22.29 | 21.43 | 98318620
92517489 | NK150-315/291 | 45 | Consultar | 78: 28.17; 84: 28.35; 90: 28.44; 102: 28.42; 114: 28.31 | 28.09 | 27.72 | 27.31 | 26.17 | 25.43 | 98318631
92523991 | NK150-315/310 | 55 | Consultar | 78: 32.44; 84: 32.61; 90: 32.69; 102: 32.69; 114: 32.61 | 32.41 | 32.13 | 31.78 | 30.81 | 30.19 | 98318632
NK 150-315.2
92517486 | NK 150-315.2/294 | 37 | Consultar | 78: 28.2; 84: 28.4; 90: 28.6; 102: 28.7; 114: 28.6 | 28.2 | 27.8 | 26.9 | 25.7 | 24.6 | 92888849
92517487 | NK 150-315.2/314 | 45 | 26438 | 78: 32; 84: 32.3; 90: 32.4; 102: 32.7; 114: 32.6 | 32.3 | 31.8 | 31.6 | 30.4 | 29.3 | 99000727
92523993 | NK 150-315.2/334 | 55 | Consultar | 78: 36.8; 84: 37; 90: 37.1; 102: 37.4; 114: 37.3 | 36.9 | 37 | 36.8 | 35.4 | 35 | 99000728
NK150-400
92517500 | NK150-400/375 | 75 | Consultar | 78: 50.34; 84: 50.72; 90: 50.91; 102: 50.92; 114: 50.74 | 50.41 | 49.84 | 49.05 | 46.97 | 45.51 | 98318636
92517501 | NK150-400/412 | 110 | Consultar | 78: 62.72; 84: 63.18; 90: 63.45; 102: 63.65; 114: 63.67 | 63.49 | 63.17 | 62.68 | 61.16 | 60.17 | 98318638
*Filas Blancas: Consultar por la activación del código previamente a procesar.

## Contrabridas
Contrabridas para soldar |  |  |  |  | Volver al Índice
(Incluídas en modelo NB, no en NK)
Modelo | DNS | DNt | Código Succión | Precio USD | Código Descarga | Precio USD
32-125.1 | 50 | 32 | 339901 | 144 | 419902 | 81 | **Nota: Considerar una contrabrida para la succión
32-125 | 50 | 32 | 339901 | 144 | 419902 | 81 | y una para la descarga por cada bomba
32-160.1 | 50 | 32 | 339901 | 144 | 419902 | 81
32-160 | 50 | 32 | 339901 | 144 | 419902 | 81
32-200.1 | 50 | 32 | 339901 | 144 | 419902 | 81
32-200 | 50 | 32 | 339901 | 144 | 419902 | 81
32-250 | 50 | 32 | 339901 | 144 | 419902 | 81
40-125 | 65 | 40 | 349904 | 81 | 429901 | 108
40-160 | 65 | 40 | 349904 | 81 | 429901 | 108
40-200 | 65 | 40 | 349904 | 81 | 429901 | 108
40-250 | 65 | 40 | 349904 | 81 | 429901 | 108
40-315 | 65 | 40 | 349904 | 81 | 429901 | 108
50-125 | 65 | 50 | 349904 | 81 | 339901 | 144
50-160 | 65 | 50 | 349904 | 81 | 339901 | 144
50-200 | 65 | 50 | 349904 | 81 | 339901 | 144
50-250 | 65 | 50 | 349904 | 81 | 339901 | 144
50-315 | 65 | 50 | 349904 | 81 | 339901 | 144
65-125 | 80 | 65 | 350541 | 99 | 349904 | 81
65-160 | 80 | 65 | 350541 | 99 | 349904 | 81
65-200 | 80 | 65 | 350541 | 99 | 349904 | 81
65-250 | 80 | 65 | 350541 | 99 | 349904 | 81
65-315 | 80 | 65 | 350541 | 99 | 349904 | 81
80-160 | 100 | 80 | 369902 | 208 | 350541 | 99
80-200 | 100 | 80 | 369902 | 208 | 350541 | 99
80-250 | 100 | 80 | 369902 | 208 | 350541 | 99
80-315 | 100 | 80 | 369902 | 208 | 350541 | 99
80-315* | 100 | 80 | 369902 | 208 | 350541 | 99
100-160 | 125 | 100 | 96414677 | 549 | 369902 | 208
100-200 | 125 | 100 | 96414677 | 549 | 369902 | 208
100-250 | 125 | 100 | 96414677 | 549 | 369902 | 208
100-315 | 125 | 100 | 96414677 | 549 | 369902 | 208
100-315* | 125 | 100 | 96414677 | 549 | 369902 | 208
125-200 | 150 | 125 | 96414676 | 612 | 96414677 | 549
125-250 | 150 | 125 | 96414676 | 612 | 96414677 | 549
125-250* | 150 | 125 | 96414676 | 612 | 96414677 | 549
125-315 | 150 | 125 | 96414676 | 612 | 96414677 | 549
150-200 | 200 | 150 | 96691093 | 649 | 96414676 | 612
150-250 | 200 | 150 | 96691093 | 649 | 96414676 | 612
150-315.1 | 200 | 150 | 96691093 | 649 | 96414676 | 612
* Modelo oversized.
**Nota: Considerar una contrabrida para la succión
y una para la descarga por cada bomba

## CR-CRI-CRN 60Hz
Volver al Índice
CR 60Hz |  |  |  | CRI 60Hz |  |  |  | CRN 60Hz
CÓDIGO | MODELO | POTENCIA | Precio sin IVA (US$) | CÓDIGO | MODELO | POTENCIA | Precio sin IVA (US$) | CÓDIGO | MODELO | POTENCIA | Precio sin IVA (US$)
|  | (kW) |  |  |  | (kW) |  |  |  | (kW)
96517648 | CR 1-2 | 0.37 | 1365 | 96531982 | CRI1-2 | 0.37 | 1374 | 96524776 | CRN 1-3 | 0.37 | Consultar
96517649 | CR 1-3 | 0.37 | Consultar | 96532002 | CRI1-3 | 0.37 | 1441 | 96524777 | CRN 1-4 | 0.37 | Consultar
96517650 | CR 1-4 | 0.37 | Consultar | 96532004 | CRI1-4 | 0.37 | 1518 | 96524780 | CRN 1-7 | 0.75 | 2064
96517651 | CR 1-5 | 0.55 | Consultar | 96532008 | CRI1-5 | 0.55 | 1632 | 96524781 | CRN 1-8 | 0.75 | 2225
96517652 | CR 1-6 | 0.55 | Consultar | 96532016 | CRI1-7 | 0.75 | Consultar | 96524787 | CRN 1-15 | 1.5 | Consultar
96517653 | CR 1-7 | 0.75 | Consultar | 96532035 | CRI1-9 | 0.75 | Consultar | 96524788 | CRN 1-17 | 1.5 | Consultar
96517655 | CR 1-9 | 0.75 | Consultar | 96532036 | CRI1-11 | 1.1 | 2442 | 96524789 | CRN 1-19 | 2.2 | Consultar
96517656 | CR 1-10 | 1.1 | Consultar | 96532191 | CRI1-13 | 1.1 | Consultar | 96524791 | CRN 1-23 | 2.2 | Consultar
96517657 | CR 1-11 | 1.1 | Consultar | 96532194 | CRI1-19 | 2.2 | Consultar | 96517964 | CRN 3-3 | 0.55 | Consultar
96517658 | CR 1-12 | 1.1 | Consultar | 96532196 | CRI1-21 | 2.2 | Consultar | 96517965 | CRN 3-4 | 0.55 | Consultar
96517659 | CR 1-13 | 1.1 | 2480 | 96532198 | CRI1-23 | 2.2 | Consultar | 96517966 | CRN 3-5 | 0.75 | 2095
96517660 | CR 1-15 | 1.5 | Consultar | 96532542 | CRI3-3 | 0.55 | Consultar | 96517967 | CRN 3-6 | 1.1 | Consultar
96517661 | CR 1-17 | 1.5 | Consultar | 96532581 | CRI3-5 | 0.75 | 1807 | 96517968 | CRN 3-7 | 1.1 | Consultar
96517662 | CR 1-19 | 2.2 | Consultar | 96532584 | CRI3-6 | 1.1 | 2070 | 96517969 | CRN 3-8 | 1.1 | 2551
96517663 | CR 1-21 | 2.2 | 3387 | 96532651 | CRI3-17 | 2.2 | 3371 | 96518559 | CRN 3-10 | 1.5 | 2994
96517664 | CR 1-23 | 2.2 | Consultar | 96532654 | CRI3-19 | 3 | 3634 | 96518560 | CRN 3-12 | 2.2 | Consultar
96517665 | CR 1-25 | 2.2 | Consultar | 96532656 | CRI3-21 | 3 | 3779 | 96518562 | CRN 3-15 | 2.2 | Consultar
96517666 | CR 1-27 | 3 | Consultar | 96532670 | CRI3-23 | 3 | Consultar | 96518563 | CRN 3-17 | 2.2 | Consultar
96517814 | CR 3-2 | 0.37 | 1391 | 96532682 | CRI3-25 | 4 | 4693 | 96518564 | CRN 3-19 | 3 | Consultar
96517815 | CR 3-3 | 0.55 | 1458 | 96532471 | CRI5-4 | 1.1 | Consultar | 96518565 | CRN 3-21 | 3 | 4269
96517816 | CR 3-4 | 0.55 | Consultar | 96532473 | CRI5-5 | 1.5 | 2329 | 96518567 | CRN 3-25 | 4 | 5271
96517817 | CR 3-5 | 0.75 | Consultar | 96532509 | CRI5-6 | 2.2 | 2706 | 96518154 | CRN 5-2 | 0.55 | 1771
96517819 | CR 3-7 | 1.1 | Consultar | 96532557 | CRI5-15 | 4 | Consultar | 96518155 | CRN 5-3 | 1.1 | Consultar
96517820 | CR 3-8 | 1.1 | 2140 | 96532552 | CRI5-16 | 4 | 4037 | 96518156 | CRN 5-4 | 1.1 | 2220
96517821 | CR 3-9 | 1.5 | Consultar | 96532606 | CRI5-20 | 5.5 | Consultar | 96518579 | CRN 5-5 | 1.5 | 2669
96517822 | CR 3-10 | 1.5 | Consultar | 96532608 | CRI5-22 | 5.5 | 5049 | 96518580 | CRN 5-6 | 2.2 | 3071
96517823 | CR 3-11 | 1.5 | Consultar | 96532609 | CRI5-24 | 7.5 | Consultar | 96518586 | CRN 5-12 | 3 | Consultar
96517824 | CR 3-12 | 2.2 | Consultar | 96503209 | CRI 10-2 | 1.5 | 2609 | 96518591 | CRN 5-18 | 5.5 | Consultar
96517825 | CR 3-13 | 2.2 | 2902 | 96503210 | CRI 10-3 | 2.2 | 3154 | 96518592 | CRN 5-20 | 5.5 | 5508
96517826 | CR 3-15 | 2.2 | 3048 | 96503213 | CRI 10-6 | 4 | Consultar | 96518594 | CRN 5-24 | 7.5 | 6747
96517827 | CR 3-17 | 2.2 | 3197 | 96503444 | CRI 10-9 | 5.5 | Consultar | 96503236 | CRN 10-1 | 0.75 | 2195
96517828 | CR 3-19 | 3 | Consultar | 96503445 | CRI 10-10 | 7.5 | Consultar | 96503237 | CRN 10-2 | 1.5 | 2907
96517829 | CR 3-21 | 3 | 3551 | 96503447 | CRI 10-14 | 11 | 8601 | 96503238 | CRN 10-3 | 2.2 | 3473
96517830 | CR 3-23 | 3 | Consultar | 96504010 | CRI 15-2 | 3 | 3373 | 96503465 | CRN 10-4 | 3 | 3781
96517831 | CR 3-25 | 4 | Consultar | 96503847 | CRI 15-3 | 4 | 4115 | 96503241 | CRN 10-6 | 4 | 4888
96518025 | CR 5-2 | 0.55 | 1478 | 96504013 | CRI 15-5 | 7.5 | Consultar | 96503468 | CRN 10-7 | 5.5 | Consultar
96518026 | CR 5-3 | 1.1 | Consultar | 96504014 | CRI 15-6 | 11 | Consultar | 96503470 | CRN 10-9 | 5.5 | Consultar
96518027 | CR 5-4 | 1.1 | 1849 | 96504016 | CRI 15-8 | 11 | 7974 | 96503471 | CRN 10-10 | 7.5 | 7402
96518028 | CR 5-5 | 1.5 | 2226 | 96504017 | CRI 15-9 | 15 | 9999 | 96503472 | CRN 10-12 | 7.5 | Consultar
96518029 | CR 5-6 | 2.2 | 2551 | 96504018 | CRI 15-10 | 15 | Consultar | 96503473 | CRN 10-14 | 11 | Consultar
96518030 | CR 5-7 | 2.2 | Consultar | 96504019 | CRI 15-12 | 18.5 | Consultar | 96503474 | CRN 10-16 | 11 | 9727
96518031 | CR 5-8 | 2.2 | Consultar | 96504334 | CRI 20-2 | 4 | 4197 | 96503867 | CRN 15-1 | 1.5 | 2731
96518032 | CR 5-9 | 2.2 | 2774 | 96504471 | CRI 20-3 | 5.5 | Consultar | 96503868 | CRN 15-2 | 3 | 3714
96518033 | CR 5-10 | 3 | Consultar | 96504472 | CRI 20-4 | 7.5 | Consultar | 96503869 | CRN 15-3 | 4 | Consultar
96518034 | CR 5-11 | 3 | 3146 | 96504475 | CRI 20-7 | 15 | Consultar | 96504034 | CRN 15-4 | 5.5 | 5607
96518035 | CR 5-12 | 3 | 3223 | 96504476 | CRI 20-8 | 15 | 10401 | 96504035 | CRN 15-5 | 7.5 | 6740
96518036 | CR 5-13 | 4 | 3574 | 96504477 | CRI 20-10 | 18.5 | 12652 | 96504036 | CRN 15-6 | 11 | Consultar
96518037 | CR 5-14 | 4 | Consultar |  |  |  |  | 96504037 | CRN 15-7 | 11 | Consultar
96518038 | CR 5-15 | 4 | Consultar |  |  |  |  | 96504038 | CRN 15-8 | 11 | Consultar
96518039 | CR 5-16 | 4 | 3796 |  |  |  |  | 96504039 | CRN 15-9 | 15 | Consultar
96518040 | CR 5-18 | 5.5 | 6415 |  |  |  |  | 96504041 | CRN 15-12 | 18.5 | 13654
96518041 | CR 5-20 | 5.5 | Consultar |  |  |  |  | 96504351 | CRN 20-1 | 2.2 | 3281
96518042 | CR 5-22 | 5.5 | Consultar |  |  |  |  | 96504352 | CRN 20-2 | 4 | 4622
96518043 | CR 5-24 | 7.5 | Consultar |  |  |  |  | 96504489 | CRN 20-3 | 5.5 | 5719
96503170 | CR 10-1 | 0.75 | 1776 |  |  |  |  | 96504491 | CRN 20-5 | 11 | Consultar
96503171 | CR 10-2 | 1.5 | Consultar |  |  |  |  | 96504493 | CRN 20-7 | 15 | 11147
96503172 | CR 10-3 | 2.2 | 2891 |  |  |  |  | 96504494 | CRN 20-8 | 15 | 11453
96503173 | CR 10-4 | 3 | 3180 |  |  |  |  | 96504495 | CRN 20-10 | 18.5 | Consultar
96503174 | CR 10-5 | 3 | 3343 |  |  |  |  | 96122518 | CRN 32-1-1 | 2.2 | Consultar
96503175 | CR 10-6 | 4 | Consultar |  |  |  |  | 96122519 | CRN 32-1 | 3 | Consultar
96503408 | CR 10-8 | 5.5 | 5008 |  |  |  |  | 96122560 | CRN 32-2-2 | 5.5 | 7220
96503409 | CR 10-9 | 5.5 | Consultar |  |  |  |  | 96122561 | CRN 32-2-1 | 5.5 | 7220
96503410 | CR 10-10 | 7.5 | Consultar |  |  |  |  | 96122562 | CRN 32-2 | 7.5 | 8631
96503411 | CR 10-12 | 7.5 | Consultar |  |  |  |  | 96122563 | CRN 32-3-2 | 11 | 11080
96503412 | CR 10-14 | 11 | 7837 |  |  |  |  | 96122564 | CRN 32-3 | 11 | Consultar
96503818 | CR 15-1 | 1.5 | 2218 |  |  |  |  | 96122567 | CRN 32-5-2 | 15 | Consultar
96503819 | CR 15-2 | 3 | 3094 |  |  |  |  | 96122568 | CRN 32-5 | 18.5 | Consultar
96503820 | CR 15-3 | 4 | 3779 |  |  |  |  | 96122569 | CRN 32-6-2 | 18.5 | 17591
96503985 | CR 15-4 | 5.5 | 4671 |  |  |  |  | 96122570 | CRN 32-6 | 18.5 | Consultar
96503986 | CR 15-5 | 7.5 | Consultar |  |  |  |  | 96122571 | CRN 32-7-2 | 22 | Consultar
96503988 | CR 15-7 | 11 | Consultar |  |  |  |  | 96122572 | CRN 32-7 | 22 | 19825
96503989 | CR 15-8 | 11 | 7317 |  |  |  |  | 96122573 | CRN 32-8-2 | 30 | 21722
96503990 | CR 15-9 | 15 | 9144 |  |  |  |  | 96122574 | CRN 32-8 | 30 | Consultar
96503991 | CR 15-10 | 15 | 9358 |  |  |  |  | 96122575 | CRN 32-9-2 | 30 | 22272
96503992 | CR 15-12 | 18.5 | Consultar |  |  |  |  | 96122576 | CRN 32-9 | 30 | 22272
96504310 | CR 20-1 | 2.2 | 2737 |  |  |  |  | 96122577 | CRN 32-10-2 | 30 | Consultar
96504311 | CR 20-2 | 4 | 3854 |  |  |  |  | 96123306 | CRN 45-1-1 | 5.5 | 6992
96504448 | CR 20-3 | 5.5 | Consultar |  |  |  |  | 96123307 | CRN 45-1 | 7.5 | 8589
96504450 | CR 20-5 | 11 | 7222 |  |  |  |  | 96123308 | CRN 45-2-2 | 11 | Consultar
96504452 | CR 20-7 | 15 | Consultar |  |  |  |  | 96123314 | CRN 45-4-2 | 22 | 19490
96504454 | CR 20-10 | 18.5 | 16960 |  |  |  |  | 96123316 | CRN 45-4 | 30 | 21690
96122216 | CR 32-2-2 | 5.5 | 5797 |  |  |  |  | 96123317 | CRN 45-5-2 | 30 | 22289
96122217 | CR 32-2-1 | 5.5 | Consultar |  |  |  |  | 96123319 | CRN 45-5 | 30 | Consultar
96122218 | CR 32-2 | 7.5 | 7220 |  |  |  |  | 96123322 | CRN 45-6 | 37 | Consultar
96122219 | CR 32-3-2 | 11 | 9225 |  |  |  |  | 96123325 | CRN 45-7 | 45 | Consultar
96122221 | CR 32-4-2 | 11 | 9733 |  |  |  |  | 96123931 | CRN 64-1 | 7.5 | 11422
96122223 | CR 32-5-2 | 15 | Consultar |  |  |  |  | 96123930 | CRN 64-1-1 | 11 | 8552
96122225 | CR 32-6-2 | 18.5 | 14075 |  |  |  |  | 96123932 | CRN 64-2-2 | 15 | 13921
96122226 | CR 32-6 | 18.5 | Consultar |  |  |  |  | 96123933 | CRN 64-2-1 | 18.5 | Consultar
96122228 | CR 32-7 | 22 | 16301 |  |  |  |  | 96123936 | CRN 64-3-1 | 30 | Consultar
96122986 | CR 45-1-1 | 5.5 | 5602 |  |  |  |  | 96123940 | CRN 64-4 | 45 | Consultar
96122987 | CR 45-1 | 7.5 | 6997 |  |  |  |  | 96123941 | CRN 64-5-2 | 45 | 32951
96122988 | CR 45-2-2 | 11 | 9298 |  |  |  |  | 99141984 | CRN 95-2-2 | 18.5 | 19668
96122990 | CR 45-2 | 15 | Consultar
96122991 | CR 45-3-2 | 18.5 | 13737
96122993 | CR 45-3 | 18.5 | 13737
96122997 | CR 45-5-2 | 30 | Consultar
96123002 | CR 45-6 | 37 | Consultar
96123682 | CR 64-1-1 | 7.5 | 6774
96123683 | CR 64-1 | 11 | 9488
96123685 | CR 64-2-1 | 18.5 | Consultar
96123690 | CR 64-4-2 | 37 | Consultar
99141962 | CR 95-1-1 | 11 | 10119

## CR
CR | [9 empty] | Volver al Índice
Electrobombas multicelulares verticales en línea en acero inoxidable | [12 empty] | Buscar Modelo CR
Características | [12 empty] | - 'CR 1
- Electrobombas centrífugas multietapa en línea (aspiración y descarga en el mismo plano horizontal) | [12 empty] | - 'CR 3 - 5
- CR en acero inoxidable AISI 304 (cuerpo de aspiración y descarga en hierro fundido) | [12 empty] | - 'CR 10 - 15
- CRI totalmente en acero inoxidable AISI 304 | [12 empty] | - 'CR 20 - 32
- CRN totalmente en acero inosideble AISI 316 | [12 empty] | - 'CR 45
- SELLO MECÁNICO | [12 empty] | - 'CR 60 - 95
- Standard HQQE: carburo de silicio-carburo de silicio-EPDM | [12 empty] | - 'CR 125 - 155
- Consultar por otros materiales (ej. carburo de tungsteno, vitón, kalrez, fluoraz sellos mecánicos dobles, etc.)
- Temperatura máxima del líquido: 120°C (consultar por mayores temperaturas)
- BRIDAS
- CR: Las bases standard tienen multibridas en los modelos 1,3 y 5 (ANSI/DIN/JIS) bridas DIN en modelos 10 al 150.
- CRI: tiene bridas vitáulicas (PJE)
- CRN hasta modelo 20: con bridas vitáulicasy modelos desde 32 a 150, brida DIN
STOCK (sujeto a venta)
CÓDIGO | MODELO | POTENCIA |  | Precio sin IVA (US$) | Precio UNIDAD Contrabrida sin IVA (US$) | Altura manométrica (en metros columna de agua)
|  | (HP) | (kW) |  |  | 7 | 10 | 15 | 20 | 25 | 30 | 35 | 40 | 45 | 50 | 60 | 70 | 80 | 90 | 100 | 120 | 130 | 140 | 150 | 160 | 170 | 180 | 190 | 200
96515647 | CR1s-2 | 0.5 | 0.37 | 1298 |  | 1 | 0.7
96515649 | CR1s-3 | 0.5 | 0.37 | 1344 |  |  | 1 | 0.7
96515650 | CR1s-4 | 0.5 | 0.37 | 1391 |  |  |  | 1 | 0.7 | [14 empty] | CAUDAL (m3/h)
96515652 | CR1s-5 | 0.5 | 0.37 | 1437 |  |  |  |  | 0.94 | 0.67 | 0.1
96515654 | CR1s-6 | 0.5 | 0.37 | 1483 |  |  |  |  | 1 | 0.89 | 0.66 | 0.29
96515655 | CR1s-7 | 0.5 | 0.37 | 1530 | Para presión |  |  |  |  | 1 | 0.85 | 0.64 | 0.35
96515656 | CR1s-8 | 0.5 | 0.37 | 1577 | de salida (*) |  |  |  |  | 1.1 | 0.98 | 0.82 | 0.63 | 0.38
96515657 | CR1s-9 | 0.5 | 0.37 | 1623 | hasta 16 bar: | [5 empty] | 1.1 | 0.93 | 0.79 | 0.62 | 0.39
96515658 | CR1s-10 | 0.5 | 0.37 | 1670 | Contrabrida DIN 1" | [6 empty] | 1 | 0.89 | 0.76 | 0.61
96515660 | CR1s-11 | 0.5 | 0.37 | 1716 | para roscar | [6 empty] | 1 | 0.98 | 0.87 | 0.74 | 0.42
96515661 | CR1s-12 | 0.5 | 0.37 | 1763 | U$S | [7 empty] | 1 | 0.94 | 0.83 | 0.58
96515663 | CR1s-13 | 0.5 | 0.37 | 1809 | 63 | [7 empty] | 1.1 | 1 | 0.92 | 0.7 | 0.41
96515664 | CR1s-15 | 0.75 | 0.55 | 1881 | 409901 | [9 empty] | 1.1 | 0.89 | 0.7 | 0.46
96515666 | CR1s-17 | 0.75 | 0.55 | 2000 | (**) | [10 empty] | 0.99 | 0.84 | 0.67 | 0.46
96515668 | CR1s-19 | 0.75 | 0.55 | 2118 | [11 empty] | 1.1 | 0.94 | 0.81 | 0.65 | 0.44
96515670 | CR1s-21 | 1 | 0.75 | 2325 | [12 empty] | 1.1 | 0.94 | 0.82 | 0.67 | 0.26
96515671 | CR1s-23 | 1 | 0.75 | 2443 | [13 empty] | 1 | 0.9 | 0.79 | 0.5 | 0.27
96515672 | CR1s-25 | 1 | 0.75 | 2562 | [13 empty] | 1.1 | 0.97 | 0.87 | 0.63 | 0.5 | 0.31
96515673 | CR1s-27 | 1.5 | 1.1 | 2707 | [14 empty] | 1.1 | 0.97 | 0.77 | 0.66 | 0.54 | 0.36
96515675 | CR1s-30 | 1.5 | 1.1 | Consultar | [15 empty] | 1 | 0.89 | 0.8 | 0.7 | 0.59 | 0.46 | 0.29
96515676 | CR1s-33 | 1.5 | 1.1 | Consultar | [15 empty] | 1.1 | 0.97 | 0.89 | 0.81 | 0.72 | 0.62 | 0.52
96515677 | CR1s-36 | 1.5 | 1.1 | 3242 | [16 empty] | 1 | 0.96 | 0.89 | 0.82 | 0.74 | 0.65 | 0.56 | 0.45 | 0.3
[6 empty] | 5 | 10 | 15 | 20 | 30 | 40 | 50 | 60 | 70 | 80 | 90 | 100 | 110 | 120 | 130 | 140 | 150 | 160 | 170 | 190 | 200 | 210 | 220 | 230
96516239 | CR1-2 | 0.5 | 0.37 | 1287 |  | 10: 1.9
96516240 | CR1-3 | 0.5 | 0.37 | 1333 |  | 10: 2.4; 15: 1.8
96516241 | CR1-4 | 0.5 | 0.37 | 1380 |  | 15: 2.2; 20: 1.7
96516242 | CR1-5 | 0.5 | 0.37 | 1426 | Para presión | 15: 2.4; 20: 2.1; 30: 0.7; 0.82 170: CAUDAL (m3/h)
96516243 | CR1-6 | 0.5 | 0.37 | 1473 | de salida (*) | 20: 2.2; 30: 1.5
96516244 | CR1-7 | 0.5 | 0.37 | 1519 | hasta 25 bar: | 20: 2.4; 30: 1.8; 40: 0.9
96516245 | CR1-8 | 0.75 | 0.55 | 1556 | Contrabrida DIN 1" | 30: 2; 40: 1.5
96478872 | CR1-9 | 0.75 | 0.55 | 1586 | para soldar | 30: 2.2; 40: 1.8; 50: 1.1
96516246 | CR1-10 | 0.75 | 0.55 | 1659 | U$S | 30: 2.3; 40: 1.9; 50: 1.48
96516247 | CR1-11 | 0.75 | 0.55 | 1730 | 60 | 30: 2.4; 40: 2; 50: 1.6; 60: 1.1
96516248 | CR1-12 | 1 | 0.75 | 1803 | 409902 | 40: 2.2; 50: 1.9; 60: 1.5; 70: 0.9
96516249 | CR1-13 | 1 | 0.75 | 1870 | (**) | 40: 2.2; 50: 2; 60: 1.7; 70: 1.2
96516250 | CR1-15 | 1 | 0.75 | 2014 |  | 40: 2.4; 50: 2.2; 60: 1.9; 70: 1.6; 80: 1.2
96516251 | CR1-17 | 1.5 | 1.1 | 2144 |  | 50: 2.3; 60: 2.1; 70: 1.9; 80: 1.6; 90: 1.3; 100: 0.8
96516252 | CR1-19 | 1.5 | 1.1 | 2288 |  | 50: 2.4; 60: 2.2; 70: 2; 80: 1.8; 90: 1.6; 100: 1.3; 110: 0.8
96516253 | CR1-21 | 1.5 | 1.1 | 2432 |  | 60: 2.3; 70: 2.1; 80: 1.9; 90: 1.7; 100: 1.5; 110: 1.3; 120: 0.9
96516254 | CR1-23 | 1.5 | 1.1 | 2583 |  | 60: 2.3; 70: 2.2; 80: 2.1; 90: 1.9; 100: 1.7; 110: 1.5; 120: 1.3; 130: 0.9
96516255 | CR1-25 | 2 | 1.5 | 2855 |  | 70: 2.3; 80: 2.2; 90: 2.1; 100: 1.9; 110: 1.8; 120: 1.7; 130: 1.4; 1 140: 1.1; 0.96 150: 0.7
96516256 | CR1-27 | 2 | 1.5 | 2998 |  | 80: 2.3; 90: 2.2; 100: 2.1; 110: 1.9; 120: 1.8; 130: 1.6; 1 140: 1.4; 0.96 150: 1; 0.89 160: 0.8
96516257 | CR1-30 | 2 | 1.5 | 3221 |  | 90: 2.3; 100: 2.2; 110: 2; 120: 1.9; 130: 1.8; 1 140: 1.5; 0.96 150: 1.5; 0.89 160: 1.3; 0.82 170: 1
96516258 | CR1-33 | 3 | 2.2 | 3614 |  | 110: 2.3; 120: 2.1; 130: 2; 1 140: 1.9; 0.96 150: 1.7; 0.89 160: 1.6; 0.82 170: 1.4; 0.74 190: 1; 0.65 200: 0.7
96516259 | CR1-36 | 3 | 2.2 | 3836 |  | 100: 2.3; 110: 2.4; 120: 2.2; 130: 2.1; 1 140: 2; 0.96 150: 1.9; 0.89 160: 1.8; 0.82 170: 1.6; 0.74 190: 1.3; 0.65 200: 1.2; 0.56 210: 0.9; 0.45 220: 0.6
(*)Presión de salida= presión de entrada que recibe la bomba + presión que entrega la bomba a válvula cerrada o caudal 0
(**) considerar para el juego 2 unidades
CR 3 - 5
Electrobombas multicelulares verticales en línea en acero inoxidable
CÓDIGO | MODELO | Potencia |  | Precio sin IVA (US$) | Precio UNIDAD Contrabrida sin IVA (US$) | 5: Altura manométrica (en metros columna de agua)
|  | (HP) | (kW) |  |  | 5 | 10 | 15 | 20 | 30 | 40 | 50 | 60 | 70 | 80 | 90 | 100 | 110 | 120 | 130 | 140 | 150 | 160 | 170 | 190 | 200 | 210 | 220 | 230
96516649 | CR3-2 | 0.5 | 0.37 | 1277 |  | 5: 4.2; 10: 2.8
96516650 | CR3-3 | 0.5 | 0.37 | 1344 |  | 10: 4.3; 15: 3
96516651 | CR3-4 | 0.5 | 0.37 | 1416 |  | 10: 4.4; 15: 3.7; 20: 2.8
96516652 | CR3-5 | 0.5 | 0.37 | 1483 | Para presión | 15: 4; 20: 3.5; 30: 1.6; 160: CAUDAL (m3/h)
96516653 | CR3-6 | 0.75 | 0.6 | 1519 | de salida (*) | 15: 4.4; 20: 3.9; 30: 2.7
96516654 | CR3-7 | 0.75 | 0.6 | 1591 | hasta 16 bar: | 20: 4.2; 30: 3.3; 40: 1.9
96516655 | CR3-8 | 1 | 0.75 | 1684 | Contrabrida DIN 1" | 20: 4.4; 30: 3.7; 40: 2.8; 50: 1.1
96516656 | CR3-9 | 1 | 0.75 | 1757 | para roscar | 20: 4.3; 30: 4; 40: 3.2; 50: 2.2
96516657 | CR3-10 | 1 | 0.75 | 1830 | U$S | 30: 4.1; 40: 3.5; 50: 2.8; 60: 1.5
96516658 | CR3-11 | 1.5 | 1.1 | 1933 | 63 | 30: 4.3; 40: 3.8; 50: 3.2; 60: 2.3
96516659 | CR3-12 | 1.5 | 1.1 | 2004 | 409901 | 30: 4.4; 40: 4; 50: 3.4; 60: 2.8; 70: 1.8
96516660 | CR3-13 | 1.5 | 1.1 | 2077 | (**) | 30: 4.5; 40: 4.1; 50: 3.6; 60: 3; 70: 2.3; 80: 1.2
96516661 | CR3-15 | 1.5 | 1.1 | 2226 |  | 40: 4.1; 50: 3.8; 60: 3.6; 70: 2.3; 80: 1.5; 90: 1.1
96516662 | CR3-17 | 2 | 1.5 | 2526 | Para presión | 50: 4.3; 60: 3.9; 70: 3.6; 80: 3.1; 90: 2.6; 100: 1.9
96516663 | CR3-19 | 2 | 1.5 | 2676 | de salida (*) | 50: 4.4; 60: 4.1; 70: 3.8; 80: 3.4; 90: 3; 100: 2.6; 110: 1.9; 120: 1
96516664 | CR3-21 | 3 | 2.2 | 2743 | hasta 25 bar: | 60: 4.3; 70: 4; 80: 3.8; 90: 3.5; 100: 3.1; 110: 2.7; 120: 2.2; 130: 1.5
96516665 | CR3-23 | 3 | 2.2 | 2892 | Contrabrida DIN 1" | 60: 4.4; 70: 4.2; 80: 3.9; 90: 3.7; 100: 3.4; 110: 3.1; 120: 2.7; 130: 1.6; 140: 1.6
96516666 | CR3-25 | 3 | 2.2 | 3025 | para soldar | 70: 4.3; 80: 4.1; 90: 3.9; 100: 3.6; 110: 3.4; 120: 3; 130: 2.7; 140: 2.3; 150: 1.7
96516667 | CR3-27 | 3 | 2.2 | 3169 | U$S | 70: 4.4; 80: 4.2; 90: 4; 100: 3.8; 110: 3.6; 120: 3.3; 130: 3; 140: 2.7; 150: 2.3; 160: 1.8; 170: 1.2
96516668 | CR3-29 | 3 | 2.2 | 3320 | 60 | 70: 4.4; 80: 4.3; 90: 4.2; 100: 3.9; 110: 3.7; 120: 3.5; 130: 3.3; 140: 3; 150: 2.7; 160: 2.3; 170: 1.9
96516669 | CR3-31 | 4 | 3 | 3484 | 409902 | 80: 4.5; 90: 4.3; 100: 4.2; 110: 3.9; 120: 3.8; 130: 3.6; 140: 3.3; 150: 3.1; 160: 2.8; 170: 2.4; 190: 1.6
96516670 | CR3-33 | 4 | 3 | 3629 | (**) | 90: 4.4; 100: 4.2; 110: 4; 120: 3.9; 130: 3.7; 140: 3.5; 150: 3.3; 160: 3; 170: 2.8; 190: 2.1; 200: 1.7; 210: 1.1
96516671 | CR3-36 | 4 | 3 | 3850 |  | 90: 4.5; 100: 4.4; 110: 4.2; 120: 4; 130: 3.9; 140: 3.7; 150: 3.5; 160: 3.4; 170: 3.1; 190: 2.6; 200: 2.3; 210: 2; 220: 1.6
[6 empty] | 3 | 10 | 15 | 20 | 30 | 40 | 50 | 60 | 70 | 80 | 90 | 100 | 110 | 120 | 130 | 140 | 150 | 160 | 170 | 190 | 200 | 210 | 220 | 230
96517037 | CR5-2 | 0.5 | 0.37 | 1473 |  | 3: 7.4; 10: 4.3
96517038 | CR5-3 | 0.75 | 0.6 | 1540 |  | 10: 7; 15: 4.7
96517039 | CR5-4 | 0.75 | 0.6 | 1654 | Para presión | 10: 8; 15: 6.6; 20: 4.8
96517040 | CR5-5 | 1 | 0.75 | 1772 | de salida (*) | 15: 7.8; 20: 6.6; 30: 3.1; 160: CAUDAL (m3/h)
96517041 | CR5-6 | 1.5 | 1.1 | 1830 | hasta 16 bar: | 15: 8.4; 20: 7.6; 30: 5.3
96517042 | CR5-7 | 1.5 | 1.1 | 1901 | Contrabrida DIN 1¼" | 20: 8.2; 30: 6.4; 40: 3.9
96511750 | CR5-8 | 1.5 | 1.1 | 1968 | para roscar | 20: 8.4; 30: 7.1; 40: 5.3; 50: 2.4
96517043 | CR5-9 | 2 | 1.5 | 2247 | U$S | 30: 8; 40: 6.5; 50: 4.7
96517044 | CR5-10 | 2 | 1.5 | 2319 | 315 | 30: 8.4; 40: 7.1; 50: 5.7; 60: 3.7
96517045 | CR5-11 | 3 | 2.2 | 2520 | 415304 | 40: 7.8; 50: 6.6; 60: 5.1; 70: 2.9
96517046 | CR5-12 | 3 | 2.2 | 2593 | (**) | 40: 8.2; 50: 7.1; 60: 5.9; 70: 4.3
96517047 | CR5-13 | 3 | 2.2 | 2665 |  | 40: 8.5; 50: 7.5; 60: 6.5; 70: 5.2; 80: 3.5
96517048 | CR5-14 | 3 | 2.2 | 2743 |  | 50: 7.8; 60: 6.9; 70: 5.8; 80: 4.5; 90: 2.6
96517049 | CR5-15 | 3 | 2.2 | 2815 | Para presión | 50: 8.1; 60: 7.4; 70: 6.3; 80: 5.2; 90: 3.8
96517050 | CR5-16 | 3 | 2.2 | 2888 | de salida (*) | 50: 8.4; 60: 7.6; 70: 6.8; 80: 5.8; 90: 4.7; 100: 3.1
96517051 | CR5-18 | 4 | 3 | 3207 | hasta 25 bar: | 60: 8.3; 70: 7.6; 80: 6.8; 90: 6; 100: 5; 110: 3.9
96517052 | CR5-20 | 4 | 3 | 3351 | Contrabrida DIN 1¼" | 70: 8; 80: 7.4; 90: 6.8; 100: 5.9; 110: 5.1; 120: 4; 130: 2.5
96517053 | CR5-22 | 5.5 | 4 | 3437 | para soldar | 80: 8; 90: 7.4; 100: 6.8; 110: 6.1; 120: 5.3; 130: 4.4; 140: 3.2
96517054 | CR5-24 | 5.5 | 4 | 3583 | U$S | 80: 8.4; 90: 7.9; 100: 7.3; 110: 6.7; 120: 6.1; 130: 5.4; 140: 4.5; 150: 3.5
96517055 | CR5-26 | 5.5 | 4 | 3732 | 81 | 90: 8.2; 100: 7.7; 110: 7.2; 120: 6.7; 130: 6; 140: 5.4; 150: 4.7; 160: 3.7; 170: 2.5
96517056 | CR5-29 | 5.5 | 4 | 3950 | 419902 | 100: 8.3; 110: 7.9; 120: 7.4; 130: 7; 140: 6.5; 150: 5.9; 160: 5.3; 170: 4.6; 190: 2.7
96513393 | CR5-32 | 7.5 | 5.5 | 4492 | (**) | 120: 7.9; 130: 7.5; 140: 7.1; 150: 6.6; 160: 6.2; 170: 5.7; 190: 4.4; 200: 3.6; 210: 2.5
96513394 | CR5-36 | 7.5 | 5.5 | 5616 |  | 120: 8.4; 130: 8.2; 140: 7.8; 150: 7.4; 160: 7; 170: 6.6; 190: 5.7; 200: 5.2; 210: 4.5; 220: 3.8; 230: 2.9
(*)Presión de salida= presión de entrada que recibe la bomba + presión que entrega la bomba a válvula cerrada o caudal 0
(**) considerar para el juego 2 unidades
CR 10 - 15
Electrobombas multicelulares verticales en línea en acero inoxidable
CÓDIGO | MODELO | Potencia |  | Precio sin IVA (US$) | Precio UNIDAD Contrabrida sin IVA (US$) | 3: Altura manométrica (en metros columna de agua)
|  | (HP) | (kW) |  |  | 4.5 | 5 | 6 | 7 | 8 | 9 | 10 | 12 | 15 | 17 | 20 | 22 | 25 | 27 | 30 | 32 | 35 | 37 | 40 | 42 | 45 | 50 | 55 | 60
96500963 | CR10-1 | 0.5 | 0.37 | 1823 | (**) | 3: 12.9; 10: 12.5; 15: 11.5; 20: 10.4; 30: 9.1; 40: 7.4
96500964 | CR10-2 | 1 | 0.75 | 2006 | Para presión | 50: 13; 60: 12; 70: 10.2; 80: 8.7; 90: 4.4; 160: CAUDAL (m3/h)
96500965 | CR10-3 | 1.5 | 1.1 | 2368 | de salida (*) | 80: 12.5; 90: 11.4; 100: 10.5; 110: 9; 120: 7.9; 130: 4.6
96500966 | CR10-4 | 2 | 1.5 | 2661 | hasta 16 bar: | 110: 12.2; 120: 11.6; 130: 10.7; 140: 10; 150: 8.8; 160: 7.8; 170: 5.6
96500967 | CR10-5 | 3 | 2.2 | 2891 | Contrabrida DIN 1½" | 130: 12.7; 140: 12.2; 150: 11.5; 160: 11; 170: 10.2; 190: 9.6; 200: 8.6
96500968 | CR10-6 | 3 | 2.2 | 3048 | para roscar | 150: 12.8; 160: 12.4; 170: 11.8; 190: 11.4; 200: 10.8; 210: 9.5; 220: 8; 230: 5.7
[5 empty] | U$S | 45 | 47 | 50 | 55 | 57 | 60 | 65 | 67 | 70 | 75 | 85 | 90 | 100 | 110 | 120 | 130 | 140 | 150 | 160 | 170 | 180 | 190 | 200 | 225
96500969 | CR10-7 | 4 | 3 | 3357 | 314 | 3: 12.3; 10: 11.9; 15: 11.4; 20: 10.5; 30: 10; 40: 9.4; 50: 8; 60: 7.4; 70: 6.1
96500970 | CR10-8 | 4 | 3 | 3515 | 425245 | 10: 12.9; 15: 12.4; 20: 11.7; 30: 11.4; 40: 10.9; 50: 9.9; 60: 9.6; 70: 8.9; 80: 7.7
96500971 | CR10-9 | 4 | 3 | 3677 | Para presión | 20: 12.5; 30: 12.2; 40: 11.8; 50: 11.1; 60: 10.8; 70: 10.4; 80: 9.5; 90: 7.4; 100: 5.6
96500972 | CR10-10 | 5.5 | 4 | 4201 | de salida (*) | 40: 12.8; 50: 12.2; 60: 12; 70: 11.6; 80: 10.9; 90: 9.5; 100: 8.6; 110: 6
96500973 | CR10-12 | 5.5 | 4 | 4525 | hasta 25 bar: | 70: 12.9; 80: 11.9; 90: 10.8; 100: 10.2; 110: 9.5; 120: 8; 130: 5.8
96501221 | CR10-14 | 7.5 | 5.5 | 5275 | Contrabrida DIN 1½" | 90: 12.3; 100: 11.9; 110: 11.4; 120: 10.5; 130: 9.4; 140: 8; 150: 6
96501222 | CR10-16 | 7.5 | 5.5 | 5599 | para soldar | 110: 12.4; 120: 11.7; 130: 10.8; 140: 10; 150: 8.9; 160: 7.7; 170: 5.7
96501223 | CR10-18 | 10 | 7.5 | 6086 | U$S | 120: 12.8; 130: 12.2; 140: 11.5; 150: 10.7; 160: 10; 170: 9; 190: 7.9; 200: 6.4
96501224 | CR10-20 | 10 | 7.5 | 6406 | 108 | 130: 12.9; 140: 12.4; 150: 11.8; 160: 11.1; 170: 10.4; 190: 9.6; 200: 8.7; 210: 7.7; 220: 6.3
96501225 | CR10-22 | 10 | 7.5 | 6731 | 429901 | 140: 13; 150: 12.5; 160: 11.9; 170: 11.3; 190: 10.7; 200: 10.1; 210: 9.3; 220: 8.5; 230: 4.9
[6 empty] | 7 | 8 | 9 | 10 | 12 | 15 | 17 | 20 | 22 | 25 | 27 | 30 | 32 | 35 | 37 | 40 | 42 | 45 | 50 | 55 | 65 | 70 | 75 | 80
96501697 | CR15-1 | 1.5 | 1.1 | 2363 | Para presión | 3: 23; 10: 21.6; 15: 19.9; 20: 17.9; 30: 12.4
96501698 | CR15-2 | 3 | 2.2 | 2977 | de salida (*) | 40: 23.4; 50: 21.9; 60: 19.1; 70: 16.9; 80: 12.4; 90: 7
96501699 | CR15-3 | 4 | 3 | 3442 | hasta 16 bar: | 80: 22.3; 90: 21.2; 100: 19.3; 110: 17.9; 120: 15.4; 130: 13.3; 140: 8.6
96501700 | CR15-4 | 5.5 | 4 | 3997 | Contrabrida DIN 2" | 110: 23.1; 120: 21.9; 130: 21; 140: 19.6; 150: 18.6; 160: 16.9; 170: 13.2; 190: 5.6
96501701 | CR15-5 | 5.5 | 4 | 4195 | para roscar U$S | 140: 23; 150: 22.3; 160: 21.3; 170: 19.4; 190: 17.2; 200: 10.7
96501897 | CR15-6 | 7.5 | 5.5 | 4991 | 359 | 170: 22.7; 190: 21.2; 200: 17.9; 210: 15.8; 220: 13.3; 230: 9.4
[5 empty] | 335254 | 55 | 65 | 70 | 75 | 80 | 85 | 90 | 95 | 100 | 105 | 110 | 115 | 120 | 125 | 130 | 145 | 150 | 160 | 180 | 190 | 200 | 210 | 220 | 230
96501898 | CR15-7 | 7.5 | 5.5 | 5189 | Para presión | 3: 23.3; 10: 20.8; 15: 19.5; 20: 18; 30: 16.2; 40: 14.2; 50: 11.6; 60: 7
96501899 | CR15-8 | 10 | 7.5 | 6038 | de salida (*) | 10: 23.1; 15: 22; 20: 20.9; 30: 19.7; 40: 18.4; 50: 17; 60: 15.4; 70: 13.4; 80: 11; 90: 6
96501900 | CR15-9 | 10 | 7.5 | 6242 | hasta 25 bar: | 15: 23.5; 20: 22.6; 30: 21.7; 40: 20.7; 50: 19.6; 60: 18.4; 70: 17.1; 80: 15.8; 90: 14.1; 100: 12.2; 110: 9.5
96501901 | CR15-10 | 15 | 11 | 7333 | Contrabrida DIN 2" | 30: 23.5; 40: 22.7; 50: 21.8; 60: 20.9; 70: 19.9; 80: 19; 90: 17.9; 100: 16.8; 110: 15.2; 120: 13.7; 130: 11.9
96501902 | CR15-12 | 15 | 11 | 7728 | para soldar U$S | 60: 23.5; 70: 22.8; 80: 22.1; 90: 21.4; 100: 20.6; 110: 19.8; 120: 18.9; 130: 18.1; 140: 15; 150: 13.5; 160: 9.9
96501903 | CR15-14 | 15 | 11 | 8129 | 144 | 90: 23.4; 100: 22.9; 110: 22.2; 120: 21.7; 130: 21; 140: 18.9; 150: 18.2; 160: 16.5; 170: 12; 190: 7.5
96501904 | CR15-17 | 20 | 15 | 10395 | 339901 | 140: 22.5; 150: 21.9; 160: 21; 170: 18.6; 190: 17.3; 200: 15.8; 210: 14.1; 220: 11.9; 230: 8.7
(*)Presión de salida= presión de entrada que recibe la bomba + presión que entrega la bomba a válvula cerrada o caudal 0
(**) considerar para el juego 2 unidades
CÓDIGO | MODELO | Precio s/IVA - USD
96556429 | Protección LiqTec | 1410 | Consultar | 1410
CR 20 - 32
Electrobombas multicelulares verticales en línea en acero inoxidable
CÓDIGO | MODELO | Potencia |  | Precio sin IVA (US$) | Precio UNIDAD Contrabrida sin IVA (US$) | 3: Altura manométrica (en metros columna de agua)
|  | (HP) | (kW) |  |  | 5 | 8 | 9 | 10 | 12 | 15 | 17 | 20 | 22 | 25 | 27 | 30 | 32 | 35 | 37 | 40 | 42 | 45 | 50 | 55 | 65 | 70 | 75 | 85
96500326 | CR20-1 | 1.5 | 1.1 | 2410 | Para presión de | 3: 28.4; 10: 23.9; 15: 22; 20: 19.9; 30: 13.6
96500327 | CR20-2 | 3 | 2.2 | 3037 | salida(*)hasta 16 bar | 30: 27.9; 40: 25.5; 50: 23.7; 60: 20.7; 70: 18.1; 80: 12.6; 90: 6.6
96500328 | CR20-3 | 5.5 | 4 | 4279 | Contrabrida DIN 2" | 70: 28.8; 80: 27.3; 90: 26.2; 100: 24.3; 110: 23; 120: 20.7; 130: 18.7; 140: 14.9; 150: 11
96500510 | CR20-4 | 7.5 | 5.5 | 5058 | para roscar U$S | 100: 28.9; 110: 28.1; 120: 26.9; 130: 26.1; 140: 24.7; 150: 23.7; 160: 22; 170: 18.7; 190: 13.5
96500511 | CR20-5 | 7.5 | 5.5 | 5293 | 359 | 130: 29; 140: 28; 150: 27.4; 160: 26.4; 170: 24.6; 190: 22.5; 200: 16.7; 210: 11.5
96500512 | CR20-6 | 10 | 7.5 | 6127 | 335254 | 170: 27.8; 190: 26.7; 200: 23.1; 210: 21.2; 220: 18.9; 230: 10.9
[5 empty] | (**) | 50 | 55 | 65 | 70 | 75 | 80 | 85 | 90 | 95 | 100 | 105 | 110 | 115 | 120 | 130 | 145 | 150 | 160 | 180 | 190 | 200 | 220 | 230 | 240
96500513 | CR20-7 | 10 | 7.5 | 6366 | Para presión de | 10: 28.4; 15: 26; 20: 24.7; 30: 23.2; 40: 21.6; 50: 19.7; 60: 17.5; 70: 14.4; 80: 8.8
96500514 | CR20-8 | 15 | 11 | 7816 | salida(*)hasta 25 bar | 15: 28.4; 20: 27.4; 30: 26.3; 40: 25.2; 50: 23.9; 60: 22.6; 70: 21; 80: 19.2; 90: 17.4; 100: 14.3; 110: 10.4
96500515 | CR20-10 | 15 | 11 | 8292 | Contrabrida DIN 2" | 40: 28.4; 50: 27.6; 60: 26.8; 70: 25.9; 80: 25; 90: 24; 100: 22.8; 110: 21.8; 120: 20.5; 130: 17.2; 140: 7.5
96500516 | CR20-12 | 20 | 15 | 10128 | para soldar U$S | 70: 28.8; 80: 28.1; 90: 27.5; 100: 26.7; 110: 25.9; 120: 25.2; 130: 23.5; 140: 20.4; 150: 19.2; 160: 16.4
96500517 | CR20-14 | 20 | 15 | 10603 | 144 | 100: 28.7; 110: 28.2; 120: 27.6; 130: 26.4; 140: 24.3; 150: 23.6; 160: 22; 170: 17.9; 190: 15.2; 200: 10.4
96500518 | CR20-17 | 25 | 18.5 | 12642 | 339901 | 140: 27.9; 150: 27.4; 160: 26.4; 170: 24.1; 190: 22.8; 200: 21.5; 210: 18; 220: 15.8; 230: 12.6
[5 empty] | (**) | 5 | 15 | 20 | 30 | 50 | 70 | 80 | 90 | 100 | 110 | 120 | 130 | 140 | 150 | 160 | 170 | 180 | 190 | 200 | 220 | 230 | 240 | 250 | 260
96121950 | CR32-1-1 | 2 | 1.5 | 3253 |  | 5: 39.9; 15: 15.2
96121951 | CR32-1 | 3 | 2.2 | 3475 |  | 15: 27.4
96121952 | CR32-2-2 | 4 | 3 | 4014 |  | 15: 37.4; 20: 32.8; 30: 18.1
96121953 | CR32-2 | 5 | 4 | 4702 |  | 20: 39.5; 30: 29.2
96122010 | CR32-3-2 | 7.5 | 5.5 | 5914 | Para presión | 30: 35.6; 50: 14.2
96122011 | CR32-3 | 7.5 | 5.5 | 5914 | de salida (*) | 30: 39.6; 50: 23.9
96122012 | CR32-4-2 | 10 | 7.5 | 7336 | hasta 16 bar: | 50: 31.8
96122013 | CR32-4 | 10 | 7.5 | 7336 | Contrabrida DIN 2½" | 50: 35.3; 70: 20.8
96122014 | CR32-5-2 | 15 | 11 | 9225 | para soldar | 50: 38.2; 70: 29.8; 80: 23.6; 90: 12.2
96122015 | CR32-5 | 15 | 11 | 9225 | U$S | 70: 32.9; 80: 27.7; 90: 20
96122016 | CR32-6-2 | 15 | 11 | 9733 | 81 | 70: 35.3; 80: 31.7; 90: 27.3; 100: 21.3
96122017 | CR32-6 | 15 | 11 | 9733 | 349904 | 70: 37.5; 80: 34.2; 90: 31.2; 100: 25; 110: 17.9
96122018 | CR32-7-2 | 20 | 15 | 11456 | (**) | 70: 39; 80: 36.4; 90: 33.6; 100: 30.1; 110: 25.9; 120: 20.4
96122019 | CR32-7 | 20 | 15 | 11456 |  | 80: 38.3; 90: 35.6; 100: 32.4; 110: 28.6; 120: 23.9; 130: 17.2
96122020 | CR32-8-2 | 20 | 15 | 11959 |  | 80: 39.1; 90: 36.8; 100: 34.3; 110: 31.5; 120: 28.2; 130: 24.2; 140: 18.8
96122021 | CR32-8 | 20 | 15 | 11959 | Para presión | 90: 38.4; 100: 36; 110: 33.4; 120: 30.3; 130: 26.7; 140: 22.1; 150: 15.7
96122022 | CR32-9-2 | 25 | 18.5 | 13572 | de salida (*) | 90: 39.6; 100: 37.7; 110: 35.5; 120: 33.2; 130: 30.5; 140: 27.3; 150: 23.5; 160: 18.5
96122023 | CR32-9 | 25 | 18.5 | 13572 | hasta 40 bar: | 100: 39; 110: 37; 120: 34.8; 130: 32.3; 140: 29.4; 150: 25.9; 160: 21.6; 27.9 170: 15.8
96122024 | CR32-10-2 | 25 | 18.5 | 14075 | Contrabrida DIN 2½" | 100: 39.6; 110: 37.9; 120: 36; 130: 33.9; 140: 31.6; 150: 28.9; 160: 25.9; 27.9 170: 22.2; 27.4 180: 17.3
96122025 | CR32-10 | 25 | 18.5 | 14075 | para soldar | 110: 39.1; 120: 37.3; 130: 35.3; 140: 33.1; 150: 30.6; 160: 27.8; 27.9 170: 24.4; 27.4 180: 20.3; 26.4 190: 14.8
96122026 | CR32-11-2 | 30 | 22 | 15778 | U$S | 110: 40; 120: 38.5; 130: 36.7; 140: 34.9; 150: 32.9; 160: 30.5; 27.9 170: 28.2; 27.4 180: 25.2; 26.4 190: 21.7; 24.1 200: 17
96122027 | CR32-11 | 30 | 22 | 15778 | 171 | 120: 39.6; 130: 37.9; 140: 36.2; 150: 34.3; 160: 32.2; 27.9 170: 29.8; 27.4 180: 27; 26.4 190: 23.9; 24.1 200: 19.9
96122028 | CR32-12-2 | 30 | 22 | 16301 | 349905 | 120: 40; 130: 38.5; 140: 37; 150: 35.4; 160: 33.6; 27.9 170: 31.6; 27.4 180: 29.4; 26.4 190: 26.9; 24.1 200: 24.1; 22.8 220: 16.4
96122029 | CR32-12 | 30 | 22 | 16301 | (**) | 130: 39.6; 140: 38.1; 150: 36.6; 160: 34.9; 27.9 170: 33; 27.4 180: 30.9; 26.4 190: 28.6; 24.1 200: 25.8; 22.8 220: 18.6
96122030 | CR32-13-2 | 40 | 30 | 18363 |  | 140: 39.3; 150: 37.9; 160: 36.5; 27.9 170: 34.9; 27.4 180: 33.2; 26.4 190: 31.4; 24.1 200: 29.3; 22.8 220: 24.3; 21.5 230: 21.1; 18 240: 17
96122031 | CR32-13 | 40 | 30 | 18363 |  | 150: 39; 160: 37.5; 27.9 170: 36; 27.4 180: 34.4; 26.4 190: 32.7; 24.1 200: 30.7
96122032 | CR32-14-2 | 40 | 30 | Consultar |  | 150: 39.5; 160: 38.2; 27.9 170: 36.8; 27.4 180: 35.4; 26.4 190: 33.8; 24.1 200: 32.2; 22.8 220: 28.3; 21.5 230: 26.1; 18 240: 23.5; 15.8 250: 20.4; 12.6 260: 16.4
96122033 | CR32-14 | 40 | 30 | 18866 |  | 150: 39.7; 160: 39; 27.9 170: 37.8; 27.4 180: 36.4; 26.4 190: 34.9; 24.1 200: 33.3; 22.8 220: 29.7; 21.5 230: 27.5; 18 240: 25.1; 15.8 250: 22.3; 12.6 260: 18.9
(*)Presión de salida= presión de entrada que recibe la bomba + presión que entrega la bomba a válvula cerrada o caudal 0
(**) considerar para el juego 2 unidades
CR 45
Electrobombas multicelulares verticales en línea en acero inoxidable
CÓDIGO | MODELO | Potencia |  | Precio sin IVA (US$) | Precio UNIDAD Contrabrida sin IVA (US$) | 5: Altura manométrica (en metros columna de agua)
|  | (HP) | (kW) |  |  | 5 | 15 | 20 | 30 | 50 | 70 | 80 | 90 | 100 | 110 | 120 | 130 | 140 | 150 | 160 | 170 | 180 | 190 | 200 | 220 | 230 | 240 | 250 | 260
96122746 | CR45-1-1 | 4 | 3 | 3835 |  | 15: 44.7; 20: 26
96122747 | CR45-1 | 5 | 4 | 4602 |  | 15: 55.4; 20: 42.2
96122798 | CR45-2-2 | 7.5 | 5.5 | 5818 |  | 20: 56.8; 30: 45.6
96122799 | CR45-2 | 10 | 7.5 | 7351 |  | 30: 55.9; 50: 18; 200: CAUDAL (m3/h)
96122800 | CR45-3-2 | 15 | 11 | 9298 | Para presión | 50: 46.7
96122801 | CR45-3 | 15 | 11 | 9298 | de salida (*) | 50: 53.2; 70: 31.8
96122802 | CR45-4-2 | 20 | 15 | 11547 | hasta 16 bar: | 50: 57.8; 70: 46.4; 80: 38.5; 90: 26.9
96122803 | CR45-4 | 20 | 15 | 11547 | Contrabrida DIN 3" | 70: 51.5; 80: 44.8; 90: 36; 100: 21.6
96122804 | CR45-5-2 | 25 | 18.5 | 13737 | para soldar | 70: 56.3; 80: 51.8; 90: 46.5; 100: 40.4; 110: 32.6
96122805 | CR45-5 | 25 | 18.5 | 13737 | U$S | 80: 55.5; 90: 56.7; 100: 45.2; 110: 38.5; 120: 29.7
96122806 | CR45-6-2 | 30 | 22 | 15587 | 99 | 80: 57; 90: 54.9; 100: 51; 110: 46.5; 120: 41.6; 130: 35.5; 140: 27
96122807 | CR45-6 | 30 | 22 | 15587 | 350541 | 90: 57.9; 100: 54.2; 110: 50.1; 120: 45.5; 130: 40.2; 140: 33.5; 150: 23.4
96122808 | CR45-7-2 | 40 | 30 | 16994 | (**) | 100: 57.7; 110: 54.6; 120: 51.2; 130: 47.4; 140: 43.2; 150: 38.3; 160: 32.3; 170: 22.4
96122809 | CR45-7 | 40 | 30 | 16994 |  | 110: 57.1; 120: 54; 130: 50.2; 140: 46.6; 150: 42.2; 160: 37; 170: 30.3; 180: 18
96122810 | CR45-8-2 | 40 | 30 | 17549 | Para presión | 120: 56.4; 130: 53.5; 140: 50.3; 150: 47; 160: 43.4; 170: 39.2; 180: 34.3; 190: 27.5
96122811 | CR45-8 | 40 | 30 | 17549 | de salida (*) | 120: 57.8; 130: 55.8; 140: 52.9; 150: 49.8; 160: 46.4; 170: 42.5; 180: 38.1; 190: 32.8; 200: 25.2
96122812 | CR45-9-2 | 40 | 30 | 18105 | hasta 40 bar: | 130: 57.3; 140: 55.2; 150: 52.6; 160: 49.7; 170: 46.8; 180: 43.5; 190: 39.8; 200: 35.5; 220: 22.3
96122813 | CR45-9 | 50 | 37 | 19712 | Contrabrida DIN 3" | 140: 57.9; 150: 55.2; 160: 52.5; 170: 49.6; 180: 46.6; 190: 43.3; 200: 39.4; 220: 29.4; 230: 20.4
96122814 | CR45-10-2 | 50 | 37 | 20225 | para soldar | 150: 56.9; 160: 54.6; 170: 52.2; 180: 49.6; 190: 46.9; 200: 44; 220: 37.2; 230: 32.8; 240: 27.2
96122815 | CR45-10 | 50 | 37 | 20225 | U$S | 160: 56.5; 170: 54.2; 180: 51.7; 190: 49.2; 200: 46.4; 220: 40; 230: 36.2; 240: 31.6; 250: 25.2
CÓDIGO | MODELO | Potencia |  | Precio sin IVA (US$) | 171 | 5: Altura manométrica (en metros columna de agua)
|  | (HP) | (kW) |  | 350542 | 170 | 180 | 190 | 200 | 210 | 215 | 220 | 225 | 230 | 235 | 240 | 245 | 250 | 255 | 260 | 265 | 270 | 275 | 280 | 285 | 290 | 300 | 315 | 325
96122816 | CR45-11-2 | 60 | 45 | Consultar | (**) | 57.4 | 55.4 | 53.4 | 51.2 | 49 | 48.8 | 46.4 | 45 | 43.6 | 42.3 | 40.8 | 39 | 37.6 | 35.7 | 33.7 | 31.5 | 29.1 | 25.6 | 22.2
96122817 | CR45-11 | 60 | 45 | 26287 |  |  | 57.1 | 55.1 | 52.9 | 50.7 | 49.4 | 48.4 | 47 | 45.7 | 44.3 | 42.9 | 41.5 | 40 | 38.4 | 36.5 | 34.5 | 32.3 | 30 | 27.6 | 24.3
96122819 | CR45-12 | 60 | 45 | 26889 |  |  |  | 57.8 | 55.9 | 54.1 | 53.2 | 52.1 | 51 | 50.1 | 48.9 | 47.7 | 46.6 | 45.4 | 44.1 | 43 | 41.4 | 40 | 38.4 | 37.1 | 35.3 | 33.5 | 29.3
96122820 | CR45-13-2 | 60 | 45 | 27493 |  |  |  |  | 57.2 | 55.5 | 54.5 | 53.7 | 52.7 | 51.8 | 50.8 | 50 | 49 | 48 | 46.8 | 45.7 | 44.5 | 43.5 | 42.1 | 40.9 | 39.7 | 38.1 | 35 | 29.3 | 24.2
(*)Presión de salida= presión de entrada que recibe la bomba + presión que entrega la bomba a válvula cerrada o caudal 0
(**) considerar para el juego 2 unidades
CÓDIGO | MODELO | Precio s/IVA - USD
96556429 | Protección LiqTec | 1410 | Consultar | 1410
CR 64 - 95
Electrobombas multicelulares verticales en línea en acero inoxidable
CÓDIGO | MODELO | Potencia |  | Precio sin IVA (US$) | Precio UNIDAD Contrabrida sin IVA (US$) | 5: Altura manométrica (en metros columna de agua)
|  | (HP) | (kW) |  |  | 5 | 15 | 20 | 25 | 35 | 45 | 50 | 55 | 60 | 65 | 70 | 75 | 80 | 90 | 100 | 110 | 120 | 130 | 140 | 160 | 170 | 180 | 190 | 220
96123482 | CR64-1-1 | 5 | 4 | 4549 |  | 15: 61.1; 20: 29.3
96123527 | CR64-1 | 7.5 | 5.5 | 5934 |  | 15: 84.7; 20: 68.9; 30: 41.1
96123528 | CR64-2-2 | 10 | 7.5 | 7193 |  | 15: 84.7; 20: 78.4; 30: 71.1; 50: 51.3
96123529 | CR64-2-1 | 15 | 11 | 8368 |  | 50: 68.7; 70: 42; 200: CAUDAL (m3/h)
96123530 | CR64-2 | 15 | 11 | 8368 |  | 50: 81.8; 70: 52.1; 80: 48.1; 90: 30.5
96123531 | CR64-3-2 | 20 | 15 | 11134 | Para presión | 50: 84.9; 70: 74.4; 80: 67.9; 90: 60.6; 100: 52.4; 110: 40.8
96123532 | CR64-3-1 | 20 | 15 | 11134 | de salida (*) | 70: 82.4; 80: 76.8; 90: 77.7; 100: 63.6; 110: 55.4; 120: 45.4; 130: 31.6
96123533 | CR64-3 | 25 | 18.5 | 12795 | hasta 16 bar: | 80: 84.4; 90: 81; 100: 75; 110: 68.4; 120: 60.5; 130: 51.4; 140: 40.4
96123534 | CR64-4-2 | 25 | 18.5 | 13402 | Contrabrida DIN 4" | 90: 83.1; 100: 79.2; 110: 74.8; 120: 70; 130: 64.8; 140: 58.9; 150: 44.6
96123535 | CR64-4-1 | 30 | 22 | 14878 | para soldar | 110: 82; 120: 77.8; 130: 73.3; 140: 68.2; 150: 56.4; 160: 40.4
96123536 | CR64-4 | 30 | 22 | 14878 | U$S | 120: 84; 130: 79.9; 140: 75.3; 150: 65.1; 160: 52.1; 170: 34.4
96123537 | CR64-5-2 | 40 | 30 | 15872 | 208 | 130: 83.8; 140: 80.5; 150: 73.3; 160: 65; 170: 55.4; 180: 42.6
96123538 | CR64-5-1 | 40 | 30 | Consultar | 369902 | 140: 84.9; 150: 78.8; 160: 71.3; 170: 62.8; 180: 52.1; 190: 37.8
96123539 | CR64-5 | 40 | 30 | 15872 | (**) | 150: 83.9; 160: 77; 170: 69.2; 180: 59.8; 190: 48.4; 200: 32.5
96123540 | CR64-6-2 | 40 | 30 | 16476 |  | 150: 84.4; 160: 79.5; 170: 73.5; 180: 66.8; 190: 59.2; 200: 49.9
96123541 | CR64-6-1 | 50 | 37 | 19411 |  | 160: 84.4; 170: 78.7; 180: 78.6; 190: 65.7; 200: 57.5; 220: 33.9
96123542 | CR64-6 | 50 | 37 | 19411 |  | 170: 83; 180: 77.3; 190: 70.8; 200: 63.5; 220: 44.4; 230: 29.5
96123543 | CR64-7-2 | 50 | 37 | 20014 |  | 170: 84.2; 180: 79.4; 190: 74.2; 200: 68.7; 220: 54.9; 230: 46.6; 240: 34.2
96123544 | CR64-7-1 | 50 | 37 | 20014 |  | 180: 83; 190: 78.2; 200: 72.8; 220: 60.4; 230: 52.7; 240: 43.4; 250: 29.4
96123545 | CR64-7 | 60 | 45 | 26414 |  | 170: 92.6; 180: 88.1; 190: 84; 200: 79.1; 220: 68.2; 230: 61.9; 240: 54.6; 250: 46.3
96123547 | CR64-8-1 | 60 | 45 | 27011 |  | 180: 91.2; 190: 87.2; 200: 83.3; 220: 74.8; 230: 70.2; 240: 65.2; 250: 59.4; 260: 33.9
[6 empty] | 15 | 20 | 25 | 35 | 45 | 50 | 55 | 60 | 65 | 70 | 75 | 80 | 90 | 100 | 110 | 120 | 130 | 140 | 160 | 170 | 180 | 190 | 200 | 210
99141735 | CR 95-1-1 | 7.5 | 5.5 | 6671 | Para presión | 5: 95.7; 15: 74.5
99141736 | CR 95-1 | 10 | 7.5 | 8334 | de salida (*) | 15: 105; 20: 76.4
99141737 | CR 95-2-2 | 15 | 11 | 10913 | hasta 16 bar: | 15: 115; 20: 107; 30: 87.2
99141738 | CR 95-2 | 20 | 15 | 13591 | Contrabrida DIN 4" | 30: 116; 50: 95.9; 70: 82.5; 80: 65
99141739 | CR 95-3-2 | 25 | 18.5 | 15923 | para soldar | 30: 117.4; 50: 107.6; 70: 100; 80: 95; 90: 85.2; 100: 73.8; 110: 55
99141740 | CR 95-3 | 30 | 22 | 17808 | U$S | 70: 118.5; 80: 113.8; 90: 107.9; 100: 102.2; 110: 93.8; 120: 84.9; 130: 74.1
99141741 | CR 95-4 | 40 | 30 | 19098 | 208 | 110: 116.8; 120: 113.3; 130: 108.3; 140: 98.8; 150: 86.5; 160: 69.8
99141742 | CR 95-5 | 50 | 37 | 23314 | 369902 | 140: 115.5; 150: 109.4; 160: 101.8; 170: 91.6; 180: 82.7; 190: 67.5
99141743 | CR 95-6 | 60 | 45 | 29515 | (**) | 150: 120.1; 160: 115.3; 170: 108.9; 180: 103.7; 190: 95.6; 200: 78.7; 220: 63.3
(*)Presión de salida= presión de entrada que recibe la bomba + presión que entrega la bomba a válvula cerrada o caudal 0
(**) considerar para el juego 2 unidades
CÓDIGO | MODELO |  |  | Precio s/IVA - USD | bar: 5
96556429 | Protección LiqTec |  |  | 1410 | Consultar | 5: Consultar
CR 125 - 155
Electrobombas multicelulares verticales en línea en acero inoxidable
CÓDIGO | MODELO | Potencia |  | Precio sin IVA (US$) | Precio UNIDAD Contrabrida sin IVA (US$) | 5: Altura manométrica (en metros columna de agua)
|  | (HP) | (kW) |  |  | 12 | 15 | 20 | 25 | 30 | 35 | 40 | 45 | 50 | 55 | 60 | 65 | 70 | 75 | 80 | 90 | 100 | 110 | 120 | 130 | 140 | 150 | 160 | 170
99142431 | CR 125-1 | 15 | 11 | 10913 | Para presión de salida | 20: 148.7; 30: 123; 50: 83
99142573 | CR 125-2-1 | 25 | 18.5 | 15923 | Contrabrida | 30: 163.3; 50: 154; 70: 141.9; 80: 130; 90: 114.6; 100: 96.9; 110: 66.8
99142574 | CR 125-2 | 30 | 22 | 17808 | 6” | 70: 162; 80: 151; 90: 140; 100: 126.7; 110: 111.4; 120: 91.3
99142575 | CR 125-3-1 | 40 | 30 | Consultar | Para soldar | 100: 154.1; 110: 146.8; 120: 138.8; 130: 129.9; 140: 123; 150: 110.6; 160: 98.5; 230: CAUDAL (m3/h)
99142576 | CR 125-3 | 50 | 37 | 22322 | U$S | 120: 153.5; 130: 147; 140: 138.4; 150: 130.1; 160: 120.1; 170: 95.9
99142578 | CR 125-4-2 | 50 | 37 | Consultar | 612 | 120: 155; 130: 150; 140: 145.2; 150: 138.3; 160: 131.8; 170: 118.4; 180: 100.1; 190: 70.1
99142579 | CR 125-4 | 60 | 45 | 29515 | 96414676 | 160: 153.5; 170: 142.5; 180: 129.8; 190: 115.8; 200: 97.3
CÓDIGO | MODELO | Potencia |  | Precio sin IVA (US$) |  | 5: Altura manométrica (en metros columna de agua)
|  | (HP) | (kW) |  | Para presión de salida | 5 | 10 | 15 | 20 | 25 | 30 | 35 | 40 | 45 | 50 | 55 | 60 | 65 | 70 | 75 | 80 | 85 | 90 | 100 | 110 | 120 | 125 | 130 | 135
99143254 | CR 155-1-1 | 15 | 11 | 10913 | (*) hasta 25/40 bar | Altura manométrica (en metros columna de agua) 10: 194.1; Altura manométrica (en metros columna de agua) 15: 174.1; Altura manométrica (en metros columna de agua) 20: 143; Altura manométrica (en metros columna de agua) 25: 120.5
99143255 | CR 155-1 | 20 | 15 | 13591 | Contrabrida | Altura manométrica (en metros columna de agua) 20: 190.5; Altura manométrica (en metros columna de agua) 25: 162; Altura manométrica (en metros columna de agua) 30: 135.6
99143257 | CR 155-2-2 | 30 | 22 | 17808 | 6” | Altura manométrica (en metros columna de agua) 20: 188; Altura manométrica (en metros columna de agua) 25: 178; Altura manométrica (en metros columna de agua) 30: 174.8; Altura manométrica (en metros columna de agua) 35: 159; Altura manométrica (en metros columna de agua) 40: 146; Altura manométrica (en metros columna de agua) 45: 132; Altura manométrica (en metros columna de agua) 50: 113; Altura manométrica (en metros columna de agua) 55: 80
99143258 | CR 155-2 | 40 | 30 | 19098 | Para soldar | Altura manométrica (en metros columna de agua) 40: 188.3; Altura manométrica (en metros columna de agua) 45: 177.9; Altura manométrica (en metros columna de agua) 50: 166.9; Altura manométrica (en metros columna de agua) 55: 155; Altura manométrica (en metros columna de agua) 60: 139.3; Altura manométrica (en metros columna de agua) 65: 120.4
99143259 | CR 155-3-2 | 50 | 37 | 32403 | Consultar | Altura manométrica (en metros columna de agua) 40: 188; Altura manométrica (en metros columna de agua) 45: 183; Altura manométrica (en metros columna de agua) 50: 177; Altura manométrica (en metros columna de agua) 55: 169; Altura manométrica (en metros columna de agua) 60: 162; Altura manométrica (en metros columna de agua) 65: 155; Altura manométrica (en metros columna de agua) 70: 145.3; Altura manométrica (en metros columna de agua) 75: 137; Altura manométrica (en metros columna de agua) 80: 125.1; Altura manométrica (en metros columna de agua) 85: 108
99143260 | CR 155-3 | 60 | 45 | 29515 | 96931822 | Altura manométrica (en metros columna de agua) 55: 196; Altura manométrica (en metros columna de agua) 60: 190; Altura manométrica (en metros columna de agua) 65: 184; Altura manométrica (en metros columna de agua) 70: 175; Altura manométrica (en metros columna de agua) 75: 168.5; Altura manométrica (en metros columna de agua) 80: 158.9; Altura manométrica (en metros columna de agua) 85: 150.2; Altura manométrica (en metros columna de agua) 90: 139.3; Altura manométrica (en metros columna de agua) 100: 112
99143261 | CR 155-4-1 | 75 | 55 | 36211 | (**) | Altura manométrica (en metros columna de agua) 65: 196.8; Altura manométrica (en metros columna de agua) 70: 192.4; Altura manométrica (en metros columna de agua) 75: 187.4; Altura manométrica (en metros columna de agua) 80: 182.1; Altura manométrica (en metros columna de agua) 85: 176.7; Altura manométrica (en metros columna de agua) 90: 171.3; Altura manométrica (en metros columna de agua) 100: 158.3; Altura manométrica (en metros columna de agua) 110: 147.3; Altura manométrica (en metros columna de agua) 120: 128.2; Altura manométrica (en metros columna de agua) 125: 117.8; Altura manométrica (en metros columna de agua) 130: 105
(*)Presión de salida= presión de entrada que recibe la bomba + presión que entrega la bomba a válvula cerrada o caudal 0
(**) considerar para el juego 2 unidades
| CÓDIGO | MODELO |  |  | Precio s/IVA - USD
| 96556429 | Protección LiqTec |  |  | 1410
El precio de lista del cuerpo de la CR corresponde a un 90% del valor de la bomba completa

## CRI
CRI | [16 empty] | Volver al Índice
Electrobombas multicelulares verticales en línea totalmente en acero inoxidable AISI 304
Buscar Modelo CRI
- 'CRI 1
- 'CRI 3 - 5
- 'CRI 10 - 15
- 'CRI 20
STOCK (sujeto a venta)
CÓDIGO | MODELO | POTENCIA |  | Precio sin IVA (US$) | Precio UNIDAD UNION VITAULIC sin IVA (US$) | Altura manométrica (en metros columna de agua) | [23 empty] | CODIGO CUERPO
|  | (HP) | (kW) |  |  | 7 | 10 | 15 | 20 | 25 | 30 | 35 | 40 | 45 | 50 | 60 | 70 | 80 | 90 | 100 | 120 | 130 | 140 | 150 | 160 | 170 | 180 | 190 | 200
96527628 | CRI 1s-2 | 0.5 | 0.37 | 1420 |  | 1 | 0.7 | [22 empty] | 96541261
96527629 | CRI 1s-3 | 0.5 | 0.37 | 1466 |  |  | 1 | 0.7
96527640 | CRI 1s-4 | 0.5 | 0.37 | 1513 |  |  |  | 1 | 0.7 | [14 empty] | CAUDAL (m3/h) | [5 empty] | 96541331
96527641 | CRI 1s-5 | 0.5 | 0.37 | Consultar |  |  |  |  | 0.94 | 0.67 | 0.1
96527642 | CRI 1s-6 | 0.5 | 0.37 | 1606 |  |  |  |  | 1 | 0.89 | 0.66 | 0.29 | [17 empty] | 96541337
96527643 | CRI 1s-7 | 0.5 | 0.37 | 1653 | [5 empty] | 1 | 0.85 | 0.64 | 0.35 | [16 empty] | 96541339
96527644 | CRI 1s-8 | 0.5 | 0.37 | Consultar | [5 empty] | 1.1 | 0.98 | 0.82 | 0.63 | 0.38
96527645 | CRI 1s-9 | 0.5 | 0.37 | 1746 | [6 empty] | 1.1 | 0.93 | 0.79 | 0.62 | 0.39
96527646 | CRI 1s-10 | 0.5 | 0.37 | Consultar | [7 empty] | 1 | 0.89 | 0.76 | 0.61
96527647 | CRI 1s-11 | 0.5 | 0.37 | Consultar | [7 empty] | 1 | 0.98 | 0.87 | 0.74 | 0.42
96527648 | CRI 1s-12 | 0.5 | 0.37 | 1883 | [8 empty] | 1 | 0.94 | 0.83 | 0.58
96527649 | CRI 1s-13 | 0.5 | 0.37 | 1930 | [8 empty] | 1.1 | 1 | 0.92 | 0.7 | 0.41
96527650 | CRI 1s-15 | 0.75 | 0.55 | 2076 | [10 empty] | 1.1 | 0.89 | 0.7 | 0.46
96527651 | CRI 1s-17 | 0.75 | 0.55 | 2148 | [11 empty] | 0.99 | 0.84 | 0.67 | 0.46
96527652 | CRI 1s-19 | 0.75 | 0.55 | Consultar | Para presión | [10 empty] | 1.1 | 0.94 | 0.81 | 0.65 | 0.44
96527653 | CRI 1s-21 | 1 | 0.75 | 2462 | de salida (*) | [11 empty] | 1.1 | 0.94 | 0.82 | 0.67 | 0.26
96527656 | CRI 1s-27 | 1.5 | 1.1 | 2890 | hasta 80 bar: | [13 empty] | 1.1 | 0.97 | 0.77 | 0.66 | 0.54 | 0.36 | [5 empty] | 96543814
96527659 | CRI 1s-36 | 1.5 | 1.1 | 3505 | unión vitaulic | [15 empty] | 1 | 0.96 | 0.89 | 0.82 | 0.74 | 0.65 | 0.56 | 0.45 | 0.3
[5 empty] | 1 ¼" | 5 | 10 | 15 | 20 | 30 | 40 | 50 | 60 | 70 | 80 | 90 | 100 | 110 | 120 | 130 | 140 | 150 | 160 | 170 | 190 | 200 | 210 | 220 | 230
96527821 | CRI 1-2 | 0.5 | 0.37 | 1399 | unión vitaulic 1 ¼": para roscar; unión vitaulic 10: 1.9 | 96542943
96527822 | CRI 1-3 | 0.5 | 0.37 | 1446 | unión vitaulic 1 ¼": U$S; unión vitaulic 10: 2.4; unión vitaulic 15: 1.8 | 96542944
96527823 | CRI 1-4 | 0.5 | 0.37 | 1493 | unión vitaulic 1 ¼": 84; unión vitaulic 15: 2.2; unión vitaulic 20: 1.7 | 96542945
96527824 | CRI 1-5 | 0.5 | 0.37 | 1539 | unión vitaulic 1 ¼": 419911; unión vitaulic 15: 2.4; unión vitaulic 20: 2.1; unión vitaulic 30: 0.7; 0.82 170: CAUDAL (m3/h) | 96543283
96527687 | CRI 1-6 | 0.5 | 0.37 | 1586 | unión vitaulic 1 ¼": (**); unión vitaulic 20: 2.2; unión vitaulic 30: 1.5 | 96543284
96527835 | CRI 1-7 | 0.5 | 0.37 | 1632 | unión vitaulic 20: 2.4; unión vitaulic 30: 1.8; unión vitaulic 40: 0.9 | 96543327
96527837 | CRI 1-8 | 0.75 | 0.6 | 1646 | unión vitaulic 30: 2; unión vitaulic 40: 1.5 | 96543329
96527838 | CRI 1-9 | 0.75 | 0.6 | 1704 | unión vitaulic 30: 2.2; unión vitaulic 40: 1.8; unión vitaulic 50: 1.1 | 96543331
96527839 | CRI 1-10 | 0.75 | 0.6 | 1776 | unión vitaulic 30: 2.3; unión vitaulic 40: 1.9; unión vitaulic 50: 1.48 | 96543333
96527841 | CRI 1-11 | 0.75 | 0.6 | 1849 | unión vitaulic 30: 2.4; unión vitaulic 40: 2; unión vitaulic 50: 1.6; unión vitaulic 60: 1.1 | 96543336
96527842 | CRI 1-12 | 1 | 0.75 | 1916 | unión vitaulic 40: 2.2; unión vitaulic 50: 1.9; unión vitaulic 60: 1.5; unión vitaulic 70: 0.9 | 96543339
96527843 | CRI 1-13 | 1 | 0.75 | 2004 | unión vitaulic 40: 2.2; unión vitaulic 50: 2; unión vitaulic 60: 1.7; unión vitaulic 70: 1.2 | 96543340
96527844 | CRI 1-15 | 1 | 0.75 | 2152 | unión vitaulic 40: 2.4; unión vitaulic 50: 2.2; unión vitaulic 60: 1.9; unión vitaulic 70: 1.6; unión vitaulic 80: 1.2 | 96543343
96527845 | CRI 1-17 | 1.5 | 1.1 | 2297 | unión vitaulic 50: 2.3; unión vitaulic 60: 2.1; unión vitaulic 70: 1.9; unión vitaulic 80: 1.6; unión vitaulic 90: 1.3; unión vitaulic 100: 0.8 | 96543345
96527846 | CRI 1-19 | 1.5 | 1.1 | 2447 | unión vitaulic 50: 2.4; unión vitaulic 60: 2.2; unión vitaulic 70: 2; unión vitaulic 80: 1.8; unión vitaulic 90: 1.6; unión vitaulic 100: 1.3; unión vitaulic 110: 0.8 | 96543347
96527847 | CRI 1-21 | 1.5 | 1.1 | 2591 | unión vitaulic 60: 2.3; unión vitaulic 70: 2.1; unión vitaulic 80: 1.9; unión vitaulic 90: 1.7; unión vitaulic 100: 1.5; unión vitaulic 110: 1.3; unión vitaulic 120: 0.9 | 96543348
96527848 | CRI 1-23 | 1.5 | 1.1 | 2711 | unión vitaulic 60: 2.3; unión vitaulic 70: 2.2; unión vitaulic 80: 2.1; unión vitaulic 90: 1.9; unión vitaulic 100: 1.7; unión vitaulic 110: 1.5; unión vitaulic 120: 1.3; unión vitaulic 130: 0.9 | 96543350
96527849 | CRI 1-25 | 2 | 1.5 | 3102 | unión vitaulic 70: 2.3; unión vitaulic 80: 2.2; unión vitaulic 90: 2.1; unión vitaulic 100: 1.9; unión vitaulic 110: 1.8; unión vitaulic 120: 1.7; unión vitaulic 130: 1.4; 1 140: 1.1; 0.96 150: 0.7 | 96543352
96527850 | CRI 1-27 | 2 | 1.5 | 3303 | unión vitaulic 80: 2.3; unión vitaulic 90: 2.2; unión vitaulic 100: 2.1; unión vitaulic 110: 1.9; unión vitaulic 120: 1.8; unión vitaulic 130: 1.6; 1 140: 1.4; 0.96 150: 1; 0.89 160: 0.8 | 96543390
96527851 | CRI 1-30 | 2 | 1.5 | 3521 | unión vitaulic 90: 2.3; unión vitaulic 100: 2.2; unión vitaulic 110: 2; unión vitaulic 120: 1.9; unión vitaulic 130: 1.8; 1 140: 1.5; 0.96 150: 1.5; 0.89 160: 1.3; 0.82 170: 1 | 96543391
96527852 | CRI 1-33 | 3 | 2.2 | 3975 | unión vitaulic 110: 2.3; unión vitaulic 120: 2.1; unión vitaulic 130: 2; 1 140: 1.9; 0.96 150: 1.7; 0.89 160: 1.6; 0.82 170: 1.4; 0.74 190: 1; 0.65 200: 0.7 | 96543392
96527853 | CRI 1-36 | 3 | 2.2 | 4191 | unión vitaulic 100: 2.3; unión vitaulic 110: 2.4; unión vitaulic 120: 2.2; unión vitaulic 130: 2.1; 1 140: 2; 0.96 150: 1.9; 0.89 160: 1.8; 0.82 170: 1.6; 0.74 190: 1.3; 0.65 200: 1.2; 0.56 210: 0.9; 0.45 220: 0.6 | 96543393
(*)Presión de salida= presión de entrada que recibe la bomba + presión que entrega la bomba a válvula cerrada o caudal 0
(**) considerar para el juego 2 unidades
CRI 3 - 5
Electrobombas multicelulares verticales en línea totalmente en acero inoxidable AISI 304
CÓDIGO | MODELO | POTENCIA |  | Precio sin IVA (US$) | unión vitaulic 1 ¼": Precio UNIDAD UNION VITAULIC sin IVA (US$); unión vitaulic 5: Altura manométrica (en metros columna de agua) | CODIGO CUERPO
|  | (HP) | (kW) |  |  | 5 | 10 | 15 | 20 | 30 | 40 | 50 | 60 | 70 | 80 | 90 | 100 | 110 | 120 | 130 | 140 | 150 | 160 | 170 | 190 | 200 | 210 | 220 | 230
96527950 | CRI 3-2 | 0.5 | 0.37 | 1363 |  | 5: 4.2; 10: 2.8 | 96542503
96527952 | CRI 3-3 | 0.5 | 0.37 | 1430 |  | 10: 4.3; 15: 3 | 96542507
96527953 | CRI 3-4 | 0.5 | 0.37 | 1502 |  | 10: 4.4; 15: 3.7; 20: 2.8 | 96542530
96527954 | CRI 3-5 | 0.5 | 0.37 | 1569 |  | 15: 4; 20: 3.5; 30: 1.6; 160: CAUDAL (m3/h) | 96542536
96527955 | CRI 3-6 | 0.75 | 0.6 | 1591 |  | 15: 4.4; 20: 3.9; 30: 2.7 | 96542552
96527956 | CRI 3-7 | 0.75 | 0.6 | 1672 |  | 20: 4.2; 30: 3.3; 40: 1.9 | 96542558
96527957 | CRI 3-8 | 1 | 0.75 | Consultar | Para presión | 20: 4.4; 30: 3.7; 40: 2.8; 50: 1.1 | 96542564
96527958 | CRI 3-9 | 1 | 0.75 | 1837 | de salida (*) | 20: 4.3; 30: 4; 40: 3.2; 50: 2.2 | 96542580
96527959 | CRI 3-10 | 1 | 0.75 | 1916 | hasta 80 bar: | 30: 4.1; 40: 3.5; 50: 2.8; 60: 1.5 | 96542586
96527960 | CRI 3-11 | 1.5 | 1.1 | 2034 | unión vitaulic | 30: 4.3; 40: 3.8; 50: 3.2; 60: 2.3 | 96542592
96527961 | CRI 3-12 | 1.5 | 1.1 | Consultar | 1 ¼" | 30: 4.4; 40: 4; 50: 3.4; 60: 2.8; 70: 1.8 | 96542598
96527963 | CRI 3-15 | 1.5 | 1.1 | 2385 | para roscar | 40: 4.1; 50: 3.6; 60: 3.8; 70: 2.3; 80: 1.5; 90: 1.1 | 96542624
96527964 | CRI 3-17 | 2 | 1.5 | 2715 | U$S | 50: 4.3; 60: 3.9; 70: 3.6; 80: 3.1; 90: 2.6; 100: 1.9 | 96542634
96527965 | CRI 3-19 | 2 | 1.5 | 2885 | 84 | 50: 4.4; 60: 4.1; 70: 3.8; 80: 3.4; 90: 3; 100: 2.6; 110: 1.9; 120: 1 | 96542640
96527966 | CRI 3-21 | 3 | 2.2 | 2998 | 419911 | 60: 4.3; 70: 4; 80: 3.8; 90: 3.5; 100: 3.1; 110: 2.7; 120: 2.2; 130: 1.5 | 96542648
96527967 | CRI 3-23 | 3 | 2.2 | 3175 | (**) | 60: 4.4; 70: 4.2; 80: 3.9; 90: 3.7; 100: 3.4; 110: 3.1; 120: 2.7; 130: 1.6; 140: 1.6 | 96542655
96527968 | CRI 3-25 | 3 | 2.2 | 3351 |  | 70: 4.3; 80: 4.1; 90: 3.9; 100: 3.6; 110: 3.4; 120: 3; 130: 2.7; 140: 2.3; 150: 1.7 | 96542660
96527969 | CRI 3-27 | 3 | 2.2 | 3526 |  | 70: 4.4; 80: 4.2; 90: 4; 100: 3.8; 110: 3.6; 120: 3.3; 130: 3; 140: 2.7; 150: 2.3; 160: 1.8; 170: 1.2 | 96550322
96527970 | CRI 3-29 | 3 | 2.2 | 3701 |  | 70: 4.4; 80: 4.3; 90: 4.2; 100: 3.9; 110: 3.7; 120: 3.5; 130: 3.3; 140: 3; 150: 2.7; 160: 2.3; 170: 1.9 | 96550323
96527971 | CRI 3-31 | 4 | 3 | 3784 |  | 80: 4.5; 90: 4.3; 100: 4.2; 110: 3.9; 120: 3.8; 130: 3.6; 140: 3.3; 150: 3.1; 160: 2.8; 170: 2.4; 190: 1.6 | 96550324
96527972 | CRI 3-33 | 4 | 3 | 3997 |  | 90: 4.4; 100: 4.2; 110: 4; 120: 3.9; 130: 3.7; 140: 3.5; 150: 3.3; 160: 3; 170: 2.8; 190: 2.1; 200: 1.7; 210: 1.1 | 96550325
96527973 | CRI 3-36 | 4 | 3 | 4213 |  | 90: 4.5; 100: 4.4; 110: 4.2; 120: 4; 130: 3.9; 140: 3.7; 150: 3.5; 160: 3.4; 170: 3.1; 190: 2.6; 200: 2.3; 210: 2; 220: 1.6 | 96550326
[6 empty] | 3 | 10 | 15 | 20 | 30 | 40 | 50 | 60 | 70 | 80 | 90 | 100 | 110 | 120 | 130 | 140 | 150 | 160 | 170 | 190 | 200 | 210 | 220 | 230
96528045 | CRI 5-2 | 0.5 | 0.37 | 1553 |  | 3: 7.4; 10: 4.3 | 96543125
96528046 | CRI 5-3 | 0.75 | 0.6 | Consultar |  | 10: 7; 15: 4.7 | 96543127
96528047 | CRI 5-4 | 0.75 | 0.6 | 1751 |  | 10: 8; 15: 6.6; 20: 4.8 | 96543132
96528048 | CRI 5-5 | 1 | 0.75 | 1894 |  | 15: 7.8; 20: 6.6; 30: 3.1; 160: CAUDAL (m3/h) | 96543130
96528049 | CRI 5-6 | 1.5 | 1.1 | 1946 |  | 15: 8.4; 20: 7.6; 30: 5.3 | 96543135
96528050 | CRI 5-7 | 1.5 | 1.1 | 2018 |  | 20: 8.2; 30: 6.4; 40: 3.9 | 96543137
96528051 | CRI 5-8 | 1.5 | 1.1 | 2091 |  | 20: 8.4; 30: 7.1; 40: 5.3; 50: 2.4 | 96543138
96528052 | CRI 5-9 | 2 | 1.5 | Consultar | Para presión | 30: 8; 40: 6.5; 50: 4.7 | 96543140
96528053 | CRI 5-10 | 2 | 1.5 | 2462 | de salida (*) | 30: 8.4; 40: 7.1; 50: 5.7; 60: 3.7 | 96543141
96528054 | CRI 5-11 | 3 | 2.2 | Consultar | hasta 80 bar: | 40: 7.8; 50: 6.6; 60: 5.1; 70: 2.9 | 96543142
96528055 | CRI 5-12 | 3 | 2.2 | 2751 | unión vitaulic | 40: 8.2; 50: 7.1; 60: 5.9; 70: 4.3 | 96543146
96528056 | CRI 5-13 | 3 | 2.2 | 2829 | 1 ¼" | 40: 8.5; 50: 7.5; 60: 6.5; 70: 5.2; 80: 3.5 | 96543148
96528057 | CRI 5-14 | 3 | 2.2 | 2901 | para roscar | 50: 7.8; 60: 6.9; 70: 5.8; 80: 4.5; 90: 2.6 | 96543151
96528058 | CRI 5-15 | 3 | 2.2 | 2974 | U$S | 50: 8.1; 60: 7.4; 70: 6.3; 80: 5.2; 90: 3.8 | 96543153
96528059 | CRI 5-16 | 3 | 2.2 | 3045 | 84 | 50: 8.4; 60: 7.6; 70: 6.8; 80: 5.8; 90: 4.7; 100: 3.1 | 96543111
96528060 | CRI 5-18 | 4 | 3 | 3407 | 419911 | 60: 8.3; 70: 7.6; 80: 6.8; 90: 6; 100: 5; 110: 3.9 | 96543156
96528061 | CRI 5-20 | 4 | 3 | 3557 | (**) | 70: 8; 80: 7.4; 90: 6.8; 100: 5.9; 110: 5.1; 120: 4; 130: 2.5 | 96543157
96550314 | CRI 5-22 | 5.5 | 4 | 3742 |  | 80: 8; 90: 7.4; 100: 6.8; 110: 6.1; 120: 5.3; 130: 4.4; 140: 3.2 | 96543160
96550315 | CRI 5-24 | 5.5 | 4 | 3888 |  | 80: 8.4; 90: 7.9; 100: 7.3; 110: 6.7; 120: 6.1; 130: 5.4; 140: 4.5; 150: 3.5 | 96543162
96550317 | CRI 5-26 | 5.5 | 4 | 4053 |  | 90: 8.2; 100: 7.7; 110: 7.2; 120: 6.7; 130: 6; 140: 5.4; 150: 4.7; 160: 3.7; 170: 2.5 | 96543164
96550319 | CRI 5-29 | 5.5 | 4 | 4275 |  | 100: 8.3; 110: 7.9; 120: 7.4; 130: 7; 140: 6.5; 150: 5.9; 160: 5.3; 170: 4.6; 190: 2.7 | 96543167
96528067 | CRI 5-32 | 7.5 | 5.5 | 4853 |  | 120: 7.9; 130: 7.5; 140: 7.1; 150: 6.6; 160: 6.2; 170: 5.7; 190: 4.4; 200: 3.6; 210: 2.5 | 96543169
96528068 | CRI 5-36 | 7.5 | 5.5 | 5141 |  | 120: 8.4; 130: 8.2; 140: 7.8; 150: 7.4; 160: 7; 170: 6.6; 190: 5.7; 200: 5.2; 210: 4.5; 220: 3.8; 230: 2.9 | 96543171
(*)Presión de salida= presión de entrada que recibe la bomba + presión que entrega la bomba a válvula cerrada o caudal 0
(**) considerar para el juego 2 unidades
CRI 10 - 15
Electrobombas multicelulares verticales en línea totalmente en acero inoxidable AISI 304
CÓDIGO | MODELO | POTENCIA |  | Precio sin IVA (US$) | Precio UNIDAD UNION VITAULIC sin IVA (US$) | 3: Altura manométrica (en metros columna de agua) | CODIGO CUERPO
|  | (HP) | (kW) |  |  | 4.5 | 5 | 6 | 7 | 8 | 9 | 10 | 12 | 15 | 17 | 20 | 22 | 25 | 27 | 30 | 32 | 35 | 37 | 40 | 42 | 45 | 50 | 55 | 60
96501009 | CRI 10-2 | 1 | 0.75 | 2274 |  | 50: 13; 60: 12; 70: 10.2; 80: 8.7; 90: 4.4; 160: CAUDAL (m3/h) | 96549806
96501010 | CRI 10-3 | 1.5 | 1.1 | 2629 |  | 80: 12.5; 90: 11.4; 100: 10.5; 110: 9; 120: 7.9; 130: 4.6 | 96549807
96501011 | CRI 10-4 | 2 | 1.5 | 2933 | Para presión | 110: 12.2; 120: 11.6; 130: 10.7; 140: 10; 150: 8.8; 160: 7.8; 170: 5.6 | 96549808 | 0
96501012 | CRI 10-5 | 3 | 2.2 | 3180 | de salida (*) | 130: 12.7; 140: 12.2; 150: 11.5; 160: 11; 170: 10.2; 190: 9.6; 200: 8.6 | 96549820
96501013 | CRI 10-6 | 3 | 2.2 | 3347 | hasta 70 bar: | 150: 12.8; 160: 12.4; 170: 11.8; 190: 11.4; 200: 10.8; 210: 9.5; 220: 8; 230: 5.7 | 96549821
[5 empty] | unión vitaulic | 45 | 47 | 50 | 55 | 57 | 60 | 65 | 67 | 70 | 75 | 85 | 90 | 100 | 110 | 120 | 130 | 140 | 150 | 160 | 170 | 180 | 190 | 200 | 225
96501014 | CRI 10-7 | 4 | 3 | Consultar | 2" | 3: 12.3; 10: 11.9; 15: 11.4; 20: 10.5; 30: 10; 40: 9.4; 50: 8; 60: 7.4; 70: 6.1 | 96549823
96501015 | CRI 10-8 | 4 | 3 | 3781 | para roscar | 10: 12.9; 15: 12.4; 20: 11.7; 30: 11.4; 40: 10.9; 50: 9.9; 60: 9.6; 70: 8.9; 80: 7.7 | 96549827
96501016 | CRI 10-9 | 4 | 3 | 3945 | U$S | 20: 12.5; 30: 12.2; 40: 11.8; 50: 11.1; 60: 10.8; 70: 10.4; 80: 9.5; 90: 7.4; 100: 5.6 | 96549831
96501017 | CRI 10-10 | 5.5 | 4 | 4511 | 84 | 40: 12.8; 50: 12.2; 60: 12; 70: 11.6; 80: 10.9; 90: 9.5; 100: 8.6; 110: 6 | 96549835
96501018 | CRI 10-12 | 5.5 | 4 | 4835 | 339911 | 70: 12.9; 80: 11.9; 90: 10.8; 100: 10.2; 110: 9.5; 120: 8; 130: 5.8 | 96549842
96501257 | CRI 10-14 | 7.5 | 5.5 | 5647 | (**) | 90: 12.3; 100: 11.9; 110: 11.4; 120: 10.5; 130: 9.4; 140: 8; 150: 6 | 96549848
96501258 | CRI 10-16 | 7.5 | 5.5 | 5976 |  | 110: 12.4; 120: 11.7; 130: 10.8; 140: 10; 150: 8.9; 160: 7.7; 170: 5.7 | 96549852
96501259 | CRI 10-18 | 10 | 7.5 | 6563 |  | 120: 12.8; 130: 12.2; 140: 11.5; 150: 10.7; 160: 10; 170: 9; 190: 7.9; 200: 6.4 | 96549856
96501260 | CRI 10-20 | 10 | 7.5 | Consultar |  | 130: 12.9; 140: 12.4; 150: 11.8; 160: 11.1; 170: 10.4; 190: 9.6; 200: 8.7; 210: 7.7; 220: 6.3 | 96549861
96501261 | CRI 10-22 | 10 | 7.5 | 7208 |  | 140: 13; 150: 12.5; 160: 11.9; 170: 11.3; 190: 10.7; 200: 10.1; 210: 9.3; 220: 8.5; 230: 4.9 | 96549865
[6 empty] | 7 | 8 | 9 | 10 | 12 | 15 | 17 | 20 | 22 | 25 | 27 | 30 | 32 | 35 | 37 | 40 | 42 | 45 | 50 | 55 | 65 | 70 | 75 | 80
96501730 | CRI 15-1 | 1.5 | 1.1 | 2694 |  | 3: 23; 10: 21.6; 15: 19.9; 20: 17.9; 30: 12.4 | 96549879
96501731 | CRI 15-2 | 3 | 2.2 | 3319 | Para presión | 40: 23.4; 50: 21.9; 60: 19.1; 70: 16.9; 80: 12.4; 90: 7 | 96549880
96501732 | CRI 15-3 | 4 | 3 | 3811 | de salida (*) | 80: 22.3; 90: 21.2; 100: 19.3; 110: 17.9; 120: 15.4; 130: 13.3; 140: 8.6 | 96548410
96501733 | CRI 15-4 | 5.5 | 4 | 4399 | hasta 70 bar: | 110: 23.1; 120: 21.9; 130: 21; 140: 19.6; 150: 18.6; 160: 16.9; 170: 13.2; 190: 5.6 | 96549881
96501734 | CRI 15-5 | 5.5 | 4 | 4613 | unión vitaulic | 140: 23; 150: 22.3; 160: 21.3; 170: 19.4; 190: 17.2; 200: 10.7 | 96549884
96501927 | CRI 15-6 | 7.5 | 5.5 | 5473 | 2" | 170: 22.7; 190: 21.2; 200: 17.9; 210: 15.8; 220: 13.3; 230: 9.4 | 96549885
[5 empty] | para roscar | 55 | 65 | 70 | 75 | 80 | 85 | 90 | 95 | 100 | 105 | 110 | 115 | 120 | 125 | 130 | 145 | 150 | 160 | 180 | 190 | 200 | 210 | 220 | 230
96501928 | CRI 15-7 | 7.5 | 5.5 | 5692 | U$S | 3: 23.3; 10: 20.8; 15: 19.5; 20: 18; 30: 16.2; 40: 14.2; 50: 11.6; 60: 7 | 96549888
96501929 | CRI 15-8 | 10 | 7.5 | 6584 | 84 | 10: 23.1; 15: 22; 20: 20.9; 30: 19.7; 40: 18.4; 50: 17; 60: 15.4; 70: 13.4; 80: 11; 90: 6 | 96549889
96501930 | CRI 15-9 | 10 | 7.5 | 6798 | 339911 | 15: 23.5; 20: 22.6; 30: 21.7; 40: 20.7; 50: 19.6; 60: 18.4; 70: 17.1; 80: 15.8; 90: 14.1; 100: 12.2; 110: 9.5 | 96549890
96501931 | CRI 15-10 | 15 | 11 | 8031 | (**) | 30: 23.5; 40: 22.7; 50: 21.8; 60: 20.9; 70: 19.9; 80: 19; 90: 17.9; 100: 16.8; 110: 15.2; 120: 13.7; 130: 11.9 | 96549892
96501932 | CRI 15-12 | 15 | 11 | 8465 |  | 60: 23.5; 70: 22.8; 80: 22.1; 90: 21.4; 100: 20.6; 110: 19.8; 120: 18.9; 130: 18.1; 140: 15; 150: 13.5; 160: 9.9 | 96549905
96501933 | CRI 15-14 | 15 | 11 | 8893 |  | 90: 23.4; 100: 22.9; 110: 22.2; 120: 21.7; 130: 21; 140: 18.9; 150: 18.2; 160: 16.5; 170: 12; 190: 7.5 | 96549909
96501934 | CRI 15-17 | 20 | 15 | 11356 |  | 140: 22.5; 150: 21.9; 160: 21; 170: 18.6; 190: 17.3; 200: 15.8; 210: 14.1; 220: 11.9; 230: 8.7 | 96547677
(*)Presión de salida= presión de entrada que recibe la bomba + presión que entrega la bomba a válvula cerrada o caudal 0
(**) considerar para el juego 2 unidades
CRI 20
Electrobombas multicelulares verticales en línea totalmente en acero inoxidable AISI 304
CÓDIGO | MODELO | POTENCIA |  | Precio sin IVA (US$) | Precio UNIDAD UNION VITAULIC sin IVA (US$) | 3: Altura manométrica (en metros columna de agua) | CODIGO CUERPO
|  | (HP) | (kW) |  |  | 5 | 8 | 9 | 10 | 12 | 15 | 17 | 20 | 22 | 25 | 27 | 30 | 32 | 35 | 37 | 40 | 42 | 45 | 50 | 55 | 65 | 70 | 75 | 85
96500357 | CRI 20-1 | 1.5 | 1.1 | 2666 |  | 3: 28.4; 10: 23.9; 15: 22; 20: 19.9; 30: 13.6 | 96549925
96500358 | CRI 20-2 | 3 | 2.2 | 3299 |  | 30: 27.9; 40: 25.5; 50: 23.7; 60: 20.7; 70: 18.1; 80: 12.6; 90: 6.6 | 96549926
96500359 | CRI 20-3 | 5.5 | 4 | 4497 | Para presión | 70: 28.8; 80: 27.3; 90: 26.2; 100: 24.3; 110: 23; 120: 20.7; 130: 18.7; 140: 14.9; 150: 11 | 96549929
96500538 | CRI 20-4 | 7.5 | 5.5 | 5500 | de salida (*) | 100: 28.9; 110: 28.1; 120: 26.9; 130: 26.1; 140: 24.7; 150: 23.7; 160: 22; 170: 18.7; 190: 13.5 | 96549930
96500539 | CRI 20-5 | 7.5 | 5.5 | 5719 | hasta 70 bar: | 130: 29; 140: 28; 150: 27.4; 160: 26.4; 170: 24.6; 190: 22.5; 200: 16.7; 210: 11.5 | 96549931
96500540 | CRI 20-6 | 10 | 7.5 | Consultar | unión vitaulic | 170: 27.8; 190: 26.7; 200: 23.1; 210: 21.2; 220: 18.9; 230: 10.9 | 96549932
[5 empty] | 2" | 50 | 55 | 65 | 70 | 75 | 80 | 85 | 90 | 95 | 100 | 105 | 110 | 115 | 120 | 130 | 145 | 150 | 160 | 180 | 190 | 200 | 220 | 230 | 240
96500541 | CRI 20-7 | 10 | 7.5 | 6852 | para roscar | 10: 28.4; 15: 26; 20: 24.7; 30: 23.2; 40: 21.6; 50: 19.7; 60: 17.5; 70: 14.4; 80: 8.8 | 96549933
96500542 | CRI 20-8 | 15 | 11 | 8546 | U$S | 15: 28.4; 20: 27.4; 30: 26.3; 40: 25.2; 50: 23.9; 60: 22.6; 70: 21; 80: 19.2; 90: 17.4; 100: 14.3; 110: 10.4 | 96549934
96500543 | CRI 20-10 | 15 | 11 | 8989 | 84 | 40: 28.4; 50: 27.6; 60: 26.8; 70: 25.9; 80: 25; 90: 24; 100: 22.8; 110: 21.8; 120: 20.5; 130: 17.2; 140: 7.5 | 96549936
96500544 | CRI 20-12 | 20 | 15 | 10967 | 339911 | 70: 28.8; 80: 28.1; 90: 27.5; 100: 26.7; 110: 25.9; 120: 25.2; 130: 23.5; 140: 20.4; 150: 19.2; 160: 16.4 | 96549938
96500545 | CRI 20-14 | 20 | 15 | 11501 | (**) | 100: 28.7; 110: 28.2; 120: 27.6; 130: 26.4; 140: 24.3; 150: 23.6; 160: 22; 170: 17.9; 190: 15.2; 200: 10.4 | 96549941
96500546 | CRI 20-17 | 25 | 18.5 | 13606 |  | 140: 27.9; 150: 27.4; 160: 26.4; 170: 24.1; 190: 22.8; 200: 21.5; 210: 18; 220: 15.8; 230: 12.6 | 96549943
(**) considerar para el juego 2 unidades
LiqTec
Protección contra trabajo en seco para CR, CRN, CRI
| CÓDIGO | MODELO |  |  | Precio s/IVA - USD | bar: 3
| 96556429 | Protección LiqTec |  |  | 1410
El precio de lista del cuerpo de la CR corresponde a un 90% del valor de la bomba completa

## CRN
| CRN | [16 empty] | Volver al Índice
Electrobombas multicelulares verticales en línea totalmente en acero inoxidable AISI 316
Buscar Modelo CRI
- 'CRN 1
- 'CRN 3 - 5
- 'CRN 10 - 15
- 'CRN 20 - 32
- 'CRN 45
- 'CRN 64 - 90
- 'CRN 120 - 150
STOCK (sujeto a venta)
| CODIGO | MODELO | Potencia |  | Precio sin IVA (US$) | Precio UNIDAD UNION VITAULIC sin IVA (US$) | Altura manométrica (en metros columna de agua)
|  |  | (HP) | (kW) |  |  | 7 | 10 | 15 | 20 | 25 | 30 | 35 | 40 | 45 | 50 | 60 | 70 | 80 | 90 | 100 | 120 | 130 | 140 | 150 | 160 | 170 | 180 | 190 | 200
| 96516034 | CRN1s-2 | 0.5 | 0.37 | 1532 |  | 1 | 0.7
| 96516036 | CRN1s-3 | 0.5 | 0.37 | 1591 |  |  | 1 | 0.7
| 96516037 | CRN1s-4 | 0.5 | 0.37 | Consultar |  |  |  | 1 | 0.7 | [14 empty] | CAUDAL (m3/h)
| 96516039 | CRN1s-5 | 0.5 | 0.37 | 1704 |  |  |  |  | 0.94 | 0.67 | 0.1
| 96516041 | CRN1s-6 | 0.5 | 0.37 | Consultar |  |  |  |  | 1 | 0.89 | 0.66 | 0.29
| 96516043 | CRN1s-7 | 0.5 | 0.37 | 1817 | [5 empty] | 1 | 0.85 | 0.64 | 0.35
| 96516046 | CRN1s-9 | 0.5 | 0.37 | Consultar | [6 empty] | 1.1 | 0.93 | 0.79 | 0.62 | 0.39
| 96516047 | CRN1s-10 | 0.5 | 0.37 | Consultar | [7 empty] | 1 | 0.89 | 0.76 | 0.61
| 96516048 | CRN1s-11 | 0.5 | 0.37 | Consultar | [7 empty] | 1 | 0.98 | 0.87 | 0.74 | 0.42
| 96516050 | CRN1s-12 | 0.5 | 0.37 | 2101 | [8 empty] | 1 | 0.94 | 0.83 | 0.58
| 96516051 | CRN1s-13 | 0.5 | 0.37 | Consultar | [8 empty] | 1.1 | 1 | 0.92 | 0.7 | 0.41
| 96516053 | CRN1s-15 | 0.75 | 0.55 | 2225 | [10 empty] | 1.1 | 0.89 | 0.7 | 0.46
| 96516054 | CRN1s-17 | 0.75 | 0.55 | 2365 | [11 empty] | 0.99 | 0.84 | 0.67 | 0.46
| 96516056 | CRN1s-19 | 0.75 | 0.55 | Consultar | [11 empty] | 1.1 | 0.94 | 0.81 | 0.65 | 0.44
| 96516059 | CRN1s-23 | 1 | 0.75 | Consultar | [13 empty] | 1 | 0.9 | 0.79 | 0.5 | 0.27
| 96516061 | CRN1s-25 | 1 | 0.75 | Consultar | [13 empty] | 1.1 | 0.97 | 0.87 | 0.63 | 0.5 | 0.31
| 96516062 | CRN1s-27 | 1.5 | 1.1 | 3190 | Para presión | [13 empty] | 1.1 | 0.97 | 0.77 | 0.66 | 0.54 | 0.36
| 96516066 | CRN1s-33 | 1.5 | 1.1 | Consultar | de salida (*) | [14 empty] | 1.1 | 0.97 | 0.89 | 0.81 | 0.72 | 0.62 | 0.52
| 96516067 | CRN1s-36 | 1.5 | 1.1 | Consultar | hasta 80 bar: | [15 empty] | 1 | 0.96 | 0.89 | 0.82 | 0.74 | 0.65 | 0.56 | 0.45 | 0.3
[6 empty] | unión vitaulic | 5 | 10 | 15 | 20 | 30 | 40 | 50 | 60 | 70 | 80 | 90 | 100 | 110 | 120 | 130 | 140 | 150 | 160 | 170 | 190 | 200 | 210 | 220 | 230
| 96516477 | CRN1-2 | 0.5 | 0.37 | 1532 | 1 ¼" | 10: 1.9
| 96516478 | CRN1-3 | 0.5 | 0.37 | 2723 | para roscar | 10: 2.4; 15: 1.8
| 96516480 | CRN1-4 | 0.5 | 0.37 | 1646 | U$S | 15: 2.2; 20: 1.7
| 96516481 | CRN1-5 | 0.5 | 0.37 | 1704 | 84 | 15: 2.4; 20: 2.1; 30: 0.7; 0.82 170: CAUDAL (m3/h)
| 96516483 | CRN1-6 | 0.5 | 0.37 | 1760 | 419911 | 20: 2.2; 30: 1.5
| 96516485 | CRN1-7 | 0.5 | 0.37 | 1817 | (**) | 20: 2.4; 30: 1.8; 40: 0.9
| 96516486 | CRN1-8 | 0.75 | 0.6 | 1854 |  | 30: 2; 40: 1.5
| 96516488 | CRN1-9 | 0.75 | 0.6 | 1900 |  | 30: 2.2; 40: 1.8; 50: 1.1
| 96516490 | CRN1-11 | 0.75 | 0.6 | Consultar |  | 30: 2.4; 40: 2; 50: 1.6; 60: 1.1
| 96516492 | CRN1-12 | 1 | 0.75 | 2152 |  | 40: 2.2; 50: 1.9; 60: 1.5; 70: 0.9
| 96516495 | CRN1-15 | 1 | 0.75 | 2406 |  | 40: 2.4; 50: 2.2; 60: 1.9; 70: 1.6; 80: 1.2
| 96516497 | CRN1-17 | 1.5 | 1.1 | 2586 |  | 50: 2.3; 60: 2.1; 70: 1.9; 80: 1.6; 90: 1.3; 100: 0.8
| 96516498 | CRN1-19 | 1.5 | 1.1 | 2751 |  | 50: 2.4; 60: 2.2; 70: 2; 80: 1.8; 90: 1.6; 100: 1.3; 110: 0.8
| 96516500 | CRN1-21 | 1.5 | 1.1 | 2923 |  | 60: 2.3; 70: 2.1; 80: 1.9; 90: 1.7; 100: 1.5; 110: 1.3; 120: 0.9
| 96516501 | CRN1-23 | 1.5 | 1.1 | 3088 |  | 60: 2.3; 70: 2.2; 80: 2.1; 90: 1.9; 100: 1.7; 110: 1.5; 120: 1.3; 130: 0.9
| 96516503 | CRN1-25 | 2 | 1.5 | 3449 |  | 70: 2.3; 80: 2.2; 90: 2.1; 100: 1.9; 110: 1.8; 120: 1.7; 130: 1.4; 1 140: 1.1; 0.96 150: 0.7
| 96516504 | CRN1-27 | 2 | 1.5 | 3614 |  | 80: 2.3; 90: 2.2; 100: 2.1; 110: 1.9; 120: 1.8; 130: 1.6; 1 140: 1.4; 0.96 150: 1; 0.89 160: 0.8
| 96516505 | CRN1-30 | 2 | 1.5 | 3862 |  | 90: 2.3; 100: 2.2; 110: 2; 120: 1.9; 130: 1.8; 1 140: 1.5; 0.96 150: 1.5; 0.89 160: 1.3; 0.82 170: 1
| 96516506 | CRN1-33 | 3 | 2.2 | 4352 |  | 110: 2.3; 120: 2.1; 130: 2; 1 140: 1.9; 0.96 150: 1.7; 0.89 160: 1.6; 0.82 170: 1.4; 0.74 190: 1; 0.65 200: 0.7
| 96516507 | CRN1-36 | 3 | 2.2 | 4599 |  | 100: 2.3; 110: 2.4; 120: 2.2; 130: 2.1; 1 140: 2; 0.96 150: 1.9; 0.89 160: 1.8; 0.82 170: 1.6; 0.74 190: 1.3; 0.65 200: 1.2; 0.56 210: 0.9; 0.45 220: 0.6
(*)Presión de salida= presión de entrada que recibe la bomba + presión que entrega la bomba a válvula cerrada o caudal 0
(**) considerar para el juego 2 unidades
CRN 3 - 5
Electrobombas multicelulares verticales en línea totalmente en acero inoxidable AISI 316
| CÓDIGO | MODELO | Potencia |  | Precio sin IVA (US$) | Precio UNIDAD UNION VITAULIC sin IVA (US$) | 5: Altura manométrica (en metros columna de agua)
|  |  | (HP) | (kW) |  |  | 5 | 10 | 15 | 20 | 30 | 40 | 50 | 60 | 70 | 80 | 90 | 100 | 110 | 120 | 130 | 140 | 150 | 160 | 170 | 190 | 200 | 210 | 220 | 230
| 96516897 | CRN3-2 | 0.5 | 0.37 | 1574 |  | 5: 4.2; 10: 2.8
| 96484041 | CRN3-3 | 0.5 | 0.37 | 1657 |  | 10: 4.3; 15: 3
| 96516898 | CRN3-4 | 0.5 | 0.37 | 1734 |  | 10: 4.4; 15: 3.7; 20: 2.8
| 96516899 | CRN3-5 | 0.5 | 0.37 | 1817 |  | 15: 4; 20: 3.5; 30: 1.6; 160: CAUDAL (m3/h)
| 96516900 | CRN3-6 | 0.75 | 0.6 | 1897 |  | 15: 4.4; 20: 3.9; 30: 2.7
| 96493543 | CRN3-7 | 0.75 | 0.6 | 1971 |  | 20: 4.2; 30: 3.3; 40: 1.9
| 96516901 | CRN3-8 | 1 | 0.75 | 2018 |  | 20: 4.4; 30: 3.7; 40: 2.8; 50: 1.1
| 96516902 | CRN3-9 | 1 | 0.75 | 2101 |  | 20: 4.3; 30: 4; 40: 3.2; 50: 2.2
| 96499188 | CRN3-10 | 1 | 0.75 | 2184 |  | 30: 4.1; 40: 3.5; 50: 2.8; 60: 1.5
| 96516903 | CRN3-11 | 1.5 | 1.1 | 2323 |  | 30: 4.3; 40: 3.8; 50: 3.2; 60: 2.3
| 96516904 | CRN3-12 | 1.5 | 1.1 | 2406 |  | 30: 4.4; 40: 4; 50: 3.4; 60: 2.8; 70: 1.8
| 96516905 | CRN3-13 | 1.5 | 1.1 | 2488 |  | 30: 4.5; 40: 4.1; 50: 3.6; 60: 3; 70: 2.3; 80: 1.2
| 96516906 | CRN3-15 | 1.5 | 1.1 | 2659 |  | 40: 4.1; 50: 3.6; 60: 3.8; 70: 2.3; 80: 1.5; 90: 1.1
| 96505111 | CRN3-17 | 2 | 1.5 | 3030 |  | 50: 4.3; 60: 3.9; 70: 3.6; 80: 3.1; 90: 2.6; 100: 1.9
| 96516907 | CRN3-19 | 2 | 1.5 | 3196 | Para presión | 50: 4.4; 60: 4.1; 70: 3.8; 80: 3.4; 90: 3; 100: 2.6; 110: 1.9; 120: 1
| 96516908 | CRN3-21 | 3 | 2.2 | 3314 | de salida (*) | 60: 4.3; 70: 4; 80: 3.8; 90: 3.5; 100: 3.1; 110: 2.7; 120: 2.2; 130: 1.5
| 96516909 | CRN3-23 | 3 | 2.2 | 3480 | hasta 80 bar: | 60: 4.4; 70: 4.2; 80: 3.9; 90: 3.7; 100: 3.4; 110: 3.1; 120: 2.7; 130: 1.6; 140: 1.6
| 96516910 | CRN3-25 | 3 | 2.2 | 3649 | unión vitaulic | 70: 4.3; 80: 4.1; 90: 3.9; 100: 3.6; 110: 3.4; 120: 3; 130: 2.7; 140: 2.3; 150: 1.7
| 96516911 | CRN3-27 | 3 | 2.2 | 3815 | 1 ¼" | 70: 4.4; 80: 4.2; 90: 4; 100: 3.8; 110: 3.6; 120: 3.3; 130: 3; 140: 2.7; 150: 2.3; 160: 1.8; 170: 1.2
| 96516912 | CRN3-29 | 3 | 2.2 | 3980 | para roscar | 70: 4.4; 80: 4.3; 90: 4.2; 100: 3.9; 110: 3.7; 120: 3.5; 130: 3.3; 140: 3; 150: 2.7; 160: 2.3; 170: 1.9
| 96516913 | CRN3-31 | 4 | 3 | 4202 | U$S | 80: 4.5; 90: 4.3; 100: 4.2; 110: 3.9; 120: 3.8; 130: 3.6; 140: 3.3; 150: 3.1; 160: 2.8; 170: 2.4; 190: 1.6
| 96516914 | CRN3-33 | 4 | 3 | 4367 | 84 | 90: 4.4; 100: 4.2; 110: 4; 120: 3.9; 130: 3.7; 140: 3.5; 150: 3.3; 160: 3; 170: 2.8; 190: 2.1; 200: 1.7; 210: 1.1
| 96516915 | CRN3-36 | 4 | 3 | 4620 | 419911 | 90: 4.5; 100: 4.4; 110: 4.2; 120: 4; 130: 3.9; 140: 3.7; 150: 3.5; 160: 3.4; 170: 3.1; 190: 2.6; 200: 2.3; 210: 2; 220: 1.6
[6 empty] | (**) | 3 | 10 | 15 | 20 | 30 | 40 | 50 | 60 | 70 | 80 | 90 | 100 | 110 | 120 | 130 | 140 | 150 | 160 | 170 | 190 | 200 | 210 | 220 | 230
| 96517239 | CRN5-2 | 0.5 | 0.37 | 1729 |  | 3: 7.4; 10: 4.3
| 96517240 | CRN5-3 | 0.75 | 0.6 | 1807 |  | 10: 7; 15: 4.7
| 96517241 | CRN5-4 | 0.75 | 0.6 | 1941 |  | 10: 8; 15: 6.6; 20: 4.8
| 96517242 | CRN5-5 | 1 | 0.75 | 2106 |  | 15: 7.8; 20: 6.6; 30: 3.1; 160: CAUDAL (m3/h)
| 96517243 | CRN5-6 | 1.5 | 1.1 | 2142 |  | 15: 8.4; 20: 7.6; 30: 5.3
| 96517244 | CRN5-7 | 1.5 | 1.1 | 2230 |  | 20: 8.2; 30: 6.4; 40: 3.9
| 96517245 | CRN5-8 | 1.5 | 1.1 | 2313 | Para presión | 20: 8.4; 30: 7.1; 40: 5.3; 50: 2.4
| 96517246 | CRN5-9 | 2 | 1.5 | 2694 | de salida (*) | 30: 8; 40: 6.5; 50: 4.7
| 96492985 | CRN5-10 | 2 | 1.5 | 2778 | hasta 80 bar: | 30: 8.4; 40: 7.1; 50: 5.7; 60: 3.7
| 96517247 | CRN5-11 | 3 | 2.2 | 3050 | unión vitaulic | 40: 7.8; 50: 6.6; 60: 5.1; 70: 2.9
| 96517248 | CRN5-12 | 3 | 2.2 | Consultar | 1 ¼" | 40: 8.2; 50: 7.1; 60: 5.9; 70: 4.3
| 96517249 | CRN5-13 | 3 | 2.2 | 3216 | para roscar | 40: 8.5; 50: 7.5; 60: 6.5; 70: 5.2; 80: 3.5
| 96517250 | CRN5-14 | 3 | 2.2 | 3299 | U$S | 50: 7.8; 60: 6.9; 70: 5.8; 80: 4.5; 90: 2.6
| 96517251 | CRN5-15 | 3 | 2.2 | 3381 | 84 | 50: 8.1; 60: 7.4; 70: 6.3; 80: 5.2; 90: 3.8
| 96517252 | CRN5-16 | 3 | 2.2 | 3464 | 419911 | 50: 8.4; 60: 7.6; 70: 6.8; 80: 5.8; 90: 4.7; 100: 3.1
| 96517253 | CRN5-18 | 4 | 3 | 3856 | (**) | 60: 8.3; 70: 7.6; 80: 6.8; 90: 6; 100: 5; 110: 3.9
| 96517254 | CRN5-20 | 4 | 3 | 4022 |  | 70: 8; 80: 7.4; 90: 6.8; 100: 5.9; 110: 5.1; 120: 4; 130: 2.5
| 96517255 | CRN5-22 | 5.5 | 4 | 4162 |  | 80: 8; 90: 7.4; 100: 6.8; 110: 6.1; 120: 5.3; 130: 4.4; 140: 3.2
| 96517256 | CRN5-24 | 5.5 | 4 | 4327 |  | 80: 8.4; 90: 7.9; 100: 7.3; 110: 6.7; 120: 6.1; 130: 5.4; 140: 4.5; 150: 3.5
| 96517257 | CRN5-26 | 5.5 | 4 | 4492 |  | 90: 8.2; 100: 7.7; 110: 7.2; 120: 6.7; 130: 6; 140: 5.4; 150: 4.7; 160: 3.7; 170: 2.5
| 96517258 | CRN5-29 | 5.5 | 4 | 4744 |  | 100: 8.3; 110: 7.9; 120: 7.4; 130: 7; 140: 6.5; 150: 5.9; 160: 5.3; 170: 4.6; 190: 2.7
| 96513494 | CRN5-32 | 7.5 | 5.5 | 5405 |  | 120: 7.9; 130: 7.5; 140: 7.1; 150: 6.6; 160: 6.2; 170: 5.7; 190: 4.4; 200: 3.6; 210: 2.5
| 96513495 | CRN5-36 | 7.5 | 5.5 | 5740 |  | 120: 8.4; 130: 8.2; 140: 7.8; 150: 7.4; 160: 7; 170: 6.6; 190: 5.7; 200: 5.2; 210: 4.5; 220: 3.8; 230: 2.9
(*)Presión de salida= presión de entrada que recibe la bomba + presión que entrega la bomba a válvula cerrada o caudal 0 | bar: 3 to 40
(**) considerar para el juego 2 unidades
CRN 10 - 15
Electrobombas multicelulares verticales en línea totalmente en acero inoxidable AISI 316
| CÓDIGO | MODELO | Potencia |  | Precio sin IVA (US$) | Precio UNIDAD UNION VITAULIC sin IVA (US$) | 3: Altura manométrica (en metros columna de agua)
|  |  | (HP) | (kW) |  |  | 4.5 | 5 | 6 | 7 | 8 | 9 | 10 | 12 | 15 | 17 | 20 | 22 | 25 | 27 | 30 | 32 | 35 | 37 | 40 | 42 | 45 | 50 | 55 | 60
| 96501040 | CRN10-1 | 0.5 | 0.37 | Consultar |  | 3: 12.9; 10: 12.5; 15: 11.5; 20: 10.4; 30: 9.1; 40: 7.4; 160: CAUDAL (m3/h)
| 96501041 | CRN10-2 | 1 | 0.75 | 2576 |  | 50: 13; 60: 12; 70: 10.2; 80: 8.7; 90: 4.4
| 96501042 | CRN10-3 | 1.5 | 1.1 | 2944 |  | 80: 12.5; 90: 11.4; 100: 10.5; 110: 9; 120: 7.9; 130: 4.6
| 96501043 | CRN10-4 | 2 | 1.5 | 3174 |  | 110: 12.2; 120: 11.6; 130: 10.7; 140: 10; 150: 8.8; 160: 7.8; 170: 5.6
| 96501044 | CRN10-5 | 3 | 2.2 | 3467 | Para presión | 130: 12.7; 140: 12.2; 150: 11.5; 160: 11; 170: 10.2; 190: 9.6; 200: 8.6
| 96501045 | CRN10-6 | 3 | 2.2 | 3698 | de salida (*) | 150: 12.8; 160: 12.4; 170: 11.8; 190: 11.4; 200: 10.8; 210: 9.5; 220: 8; 230: 5.7
[6 empty] | hasta 70 bar: | 45 | 47 | 50 | 55 | 57 | 60 | 65 | 67 | 70 | 75 | 85 | 90 | 100 | 110 | 120 | 130 | 140 | 150 | 160 | 170 | 180 | 190 | 200 | 225
| 96501046 | CRN10-7 | 4 | 3 | 3975 | unión vitaulic | 3: 12.3; 10: 11.9; 15: 11.4; 20: 10.5; 30: 10; 40: 9.4; 50: 8; 60: 7.4; 70: 6.1
| 96501047 | CRN10-8 | 4 | 3 | 4185 | 2" | 10: 12.9; 15: 12.4; 20: 11.7; 30: 11.4; 40: 10.9; 50: 9.9; 60: 9.6; 70: 8.9; 80: 7.7
| 96501048 | CRN10-9 | 4 | 3 | Consultar | para roscar | 20: 12.5; 30: 12.2; 40: 11.8; 50: 11.1; 60: 10.8; 70: 10.4; 80: 9.5; 90: 7.4; 100: 5.6
| 96501049 | CRN10-10 | 5.5 | 4 | 4997 | U$S | 40: 12.8; 50: 12.2; 60: 12; 70: 11.6; 80: 10.9; 90: 9.5; 100: 8.6; 110: 6
| 96501050 | CRN10-12 | 5.5 | 4 | 5391 | 84 | 70: 12.9; 80: 11.9; 90: 10.8; 100: 10.2; 110: 9.5; 120: 8; 130: 5.8
| 96501283 | CRN10-14 | 7.5 | 5.5 | 6285 | 339911 | 90: 12.3; 100: 11.9; 110: 11.4; 120: 10.5; 130: 9.4; 140: 8; 150: 6
| 96501284 | CRN10-16 | 7.5 | 5.5 | 6674 |  | 110: 12.4; 120: 11.7; 130: 10.8; 140: 10; 150: 8.9; 160: 7.7; 170: 5.7
| 96501285 | CRN10-18 | 10 | 7.5 | 7254 |  | 120: 12.8; 130: 12.2; 140: 11.5; 150: 10.7; 160: 10; 170: 9; 190: 7.9; 200: 6.4
| 96501286 | CRN10-20 | 10 | 7.5 | 7653 |  | 130: 12.9; 140: 12.4; 150: 11.8; 160: 11.1; 170: 10.4; 190: 9.6; 200: 8.7; 210: 7.7; 220: 6.3
| 96501287 | CRN10-22 | 10 | 7.5 | 8035 |  | 140: 13; 150: 12.5; 160: 11.9; 170: 11.3; 190: 10.7; 200: 10.1; 210: 9.3; 220: 8.5; 230: 4.9
[7 empty] | 7 | 8 | 9 | 10 | 12 | 15 | 17 | 20 | 22 | 25 | 27 | 30 | 32 | 35 | 37 | 40 | 42 | 45 | 50 | 55 | 65 | 70 | 75 | 80
| 96501756 | CRN15-1 | 1.5 | 1.1 | 2956 |  | 3: 23; 10: 21.6; 15: 19.9; 20: 17.9; 30: 12.4
| 96501757 | CRN15-2 | 3 | 2.2 | 3538 |  | 40: 23.4; 50: 21.9; 60: 19.1; 70: 16.9; 80: 12.4; 90: 7
| 96501758 | CRN15-3 | 4 | 3 | 4057 |  | 80: 22.3; 90: 21.2; 100: 19.3; 110: 17.9; 120: 15.4; 130: 13.3; 140: 8.6
| 96501759 | CRN15-4 | 5.5 | 4 | 4698 |  | 110: 23.1; 120: 21.9; 130: 21; 140: 19.6; 150: 18.6; 160: 16.9; 170: 13.2; 190: 5.6
| 96501760 | CRN15-5 | 5.5 | 4 | 4959 |  | 140: 23; 150: 22.3; 160: 21.3; 170: 19.4; 190: 17.2; 200: 10.7
| 96501951 | CRN15-6 | 7.5 | 5.5 | 5889 | Para presión | 170: 22.7; 190: 21.2; 200: 17.9; 210: 15.8; 220: 13.3; 230: 9.4
[6 empty] | de salida (*) | 55 | 65 | 70 | 75 | 80 | 85 | 90 | 95 | 100 | 105 | 110 | 115 | 120 | 125 | 130 | 145 | 150 | 160 | 180 | 190 | 200 | 210 | 220 | 230
| 96501952 | CRN15-7 | 7.5 | 5.5 | 6157 | hasta 70 bar: | 3: 23.3; 10: 20.8; 15: 19.5; 20: 18; 30: 16.2; 40: 14.2; 50: 11.6; 60: 7
| 96501953 | CRN15-8 | 10 | 7.5 | 7145 | unión vitaulic | 10: 23.1; 15: 22; 20: 20.9; 30: 19.7; 40: 18.4; 50: 17; 60: 15.4; 70: 13.4; 80: 11; 90: 6
| 96501954 | CRN15-9 | 10 | 7.5 | Consultar | 2" para roscar | 15: 23.5; 20: 22.6; 30: 21.7; 40: 20.7; 50: 19.6; 60: 18.4; 70: 17.1; 80: 15.8; 90: 14.1; 100: 12.2; 110: 9.5
| 96501955 | CRN15-10 | 15 | 11 | 8614 | U$S | 30: 23.5; 40: 22.7; 50: 21.8; 60: 20.9; 70: 19.9; 80: 19; 90: 17.9; 100: 16.8; 110: 15.2; 120: 13.7; 130: 11.9
| 96501956 | CRN15-12 | 15 | 11 | 9148 | 84 | 60: 23.5; 70: 22.8; 80: 22.1; 90: 21.4; 100: 20.6; 110: 19.8; 120: 18.9; 130: 18.1; 140: 15; 150: 13.5; 160: 9.9
| 96501957 | CRN15-14 | 15 | 11 | 9673 | 339911 | 90: 23.4; 100: 22.9; 110: 22.2; 120: 21.7; 130: 21; 140: 18.9; 150: 18.2; 160: 16.5; 170: 12; 190: 7.5
| 96501958 | CRN15-17 | 20 | 15 | 12382 | (**) | 140: 22.5; 150: 21.9; 160: 21; 170: 18.6; 190: 17.3; 200: 15.8; 210: 14.1; 220: 11.9; 230: 8.7
(*)Presión de salida= presión de entrada que recibe la bomba + presión que entrega la bomba a válvula cerrada o caudal 0 | bar: 3 to 40
(**) considerar para el juego 2 unidades
CRN 20 - 32
Electrobombas multicelulares verticales en línea totalmente en acero inoxidable AISI 316
| CÓDIGO | MODELO | Potencia |  | Precio sin IVA (US$) | Precio UNIDAD UNION VITAULIC sin IVA (US$) | 3: Altura manométrica (en metros columna de agua)
|  |  | (HP) | (kW) |  |  | 5 | 8 | 9 | 10 | 12 | 15 | 17 | 20 | 22 | 25 | 27 | 30 | 32 | 35 | 37 | 40 | 42 | 45 | 50 | 55 | 65 | 70 | 75 | 85
| 96500381 | CRN20-1 | 1.5 | 1.1 | 3015 |  | 3: 28.4; 10: 23.9; 15: 22; 20: 19.9; 30: 13.6
| 96500382 | CRN20-2 | 3 | 2.2 | 3609 |  | 30: 27.9; 40: 25.5; 50: 23.7; 60: 20.7; 70: 18.1; 80: 12.6; 90: 6.6
| 96500383 | CRN20-3 | 5.5 | 4 | 5058 |  | 70: 28.8; 80: 27.3; 90: 26.2; 100: 24.3; 110: 23; 120: 20.7; 130: 18.7; 140: 14.9; 150: 11
| 96500560 | CRN20-4 | 7.5 | 5.5 | 6007 | Para presión | 100: 28.9; 110: 28.1; 120: 26.9; 130: 26.1; 140: 24.7; 150: 23.7; 160: 22; 170: 18.7; 190: 13.5
| 96500561 | CRN20-5 | 7.5 | 5.5 | 6280 | de salida (*) | 130: 29; 140: 28; 150: 27.4; 160: 26.4; 170: 24.6; 190: 22.5; 200: 16.7; 210: 11.5
| 96500562 | CRN20-6 | 10 | 7.5 | 7288 | hasta 70 bar: | 170: 27.8; 190: 26.7; 200: 23.1; 210: 21.2; 220: 18.9; 230: 10.9
[6 empty] | unión vitaulic | 50 | 55 | 65 | 70 | 75 | 80 | 85 | 90 | 95 | 100 | 105 | 110 | 115 | 120 | 130 | 145 | 150 | 160 | 180 | 190 | 200 | 220 | 230 | 240
| 96500563 | CRN20-7 | 10 | 7.5 | 7561 | 2" | 10: 28.4; 15: 26; 20: 24.7; 30: 23.2; 40: 21.6; 50: 19.7; 60: 17.5; 70: 14.4; 80: 8.8
| 96500564 | CRN20-8 | 15 | 11 | 9331 | para roscar | 15: 28.4; 20: 27.4; 30: 26.3; 40: 25.2; 50: 23.9; 60: 22.6; 70: 21; 80: 19.2; 90: 17.4; 100: 14.3; 110: 10.4
| 96500565 | CRN20-10 | 15 | 11 | 9866 | U$S | 40: 28.4; 50: 27.6; 60: 26.8; 70: 25.9; 80: 25; 90: 24; 100: 22.8; 110: 21.8; 120: 20.5; 130: 17.2; 140: 7.5
| 96500566 | CRN20-12 | 20 | 15 | 12095 | 84 | 70: 28.8; 80: 28.1; 90: 27.5; 100: 26.7; 110: 25.9; 120: 25.2; 130: 23.5; 140: 20.4; 150: 19.2; 160: 16.4
| 96500567 | CRN20-14 | 20 | 15 | 12630 | 339911 | 100: 28.7; 110: 28.2; 120: 27.6; 130: 26.4; 140: 24.3; 150: 23.6; 160: 22; 170: 17.9; 190: 15.2; 200: 10.4
| 96500568 | CRN20-17 | 25 | 18.5 | 14996 |  | 140: 27.9; 150: 27.4; 160: 26.4; 170: 24.1; 190: 22.8; 200: 21.5; 210: 18; 220: 15.8; 230: 12.6
[6 empty] | Precio UNIDAD Contrabrida sin IVA (US$) | 5 | 15 | 20 | 30 | 50 | 70 | 80 | 90 | 100 | 110 | 120 | 130 | 140 | 150 | 160 | 170 | 180 | 190 | 200 | 220 | 230 | 240 | 250 | 260
| 96122294 | CRN32-1-1 | 2 | 1.5 | 4470 |  | 5: 39.9; 15: 15.2
| 96122295 | CRN32-1 | 3 | 2.2 | 4786 |  | 15: 27.4
| 96122296 | CRN32-2-2 | 4 | 3 | 5368 | Para presión | 15: 37.4; 20: 32.8; 30: 18.1
| 96122297 | CRN32-2 | 5 | 4 | 6003 | de salida (*) | 20: 39.5; 30: 29.2
| 96122354 | CRN32-3-2 | 7.5 | 5.5 | 7406 | hasta 16 bar: | 30: 35.6; 50: 14.2
| 96122355 | CRN32-3 | 7.5 | 5.5 | 7406 | Contrabrida | 30: 39.6; 50: 23.9
| 96122356 | CRN32-4-2 | 10 | 7.5 | 9150 | 2 ½" | 50: 31.8
| 96122357 | CRN32-4 | 10 | 7.5 | 9150 | para soldar | 50: 35.3; 70: 20.8
| 96122358 | CRN32-5-2 | 15 | 11 | 11477 | U$S | 50: 38.2; 70: 29.8; 80: 23.6; 90: 12.2
| 96122359 | CRN32-5 | 15 | 11 | 11477 | 359 | 70: 32.9; 80: 27.7; 90: 20
| 96122360 | CRN32-6-2 | 15 | 11 | 12060 | 349906 | 70: 35.3; 80: 31.7; 90: 27.3; 100: 21.3
| 96122361 | CRN32-6 | 15 | 11 | 12060 | (**) | 70: 37.5; 80: 34.2; 90: 31.2; 100: 25; 110: 17.9
| 96122362 | CRN32-7-2 | 20 | 15 | 14419 |  | 70: 39; 80: 36.4; 90: 33.6; 100: 30.1; 110: 25.9; 120: 20.4
| 96122363 | CRN32-7 | 20 | 15 | 14419 |  | 80: 38.3; 90: 35.6; 100: 32.4; 110: 28.6; 120: 23.9; 130: 17.2
| 96122364 | CRN32-8-2 | 20 | 15 | 14974 |  | 80: 39.1; 90: 36.8; 100: 34.3; 110: 31.5; 120: 28.2; 130: 24.2; 140: 18.8
| 96122365 | CRN32-8 | 20 | 15 | 14974 |  | 90: 38.4; 100: 36; 110: 33.4; 120: 30.3; 130: 26.7; 140: 22.1; 150: 15.7
| 96122366 | CRN32-9-2 | 25 | 18.5 | 17036 | Para presión | 90: 39.6; 100: 37.7; 110: 35.5; 120: 33.2; 130: 30.5; 140: 27.3; 150: 23.5; 160: 18.5
| 96122367 | CRN32-9 | 25 | 18.5 | 17036 | de salida (*) | 100: 39; 110: 37; 120: 34.8; 130: 32.3; 140: 29.4; 150: 25.9; 160: 21.6; 27.9 170: 15.8
| 96122368 | CRN32-10-2 | 25 | 18.5 | 17591 | hasta 40 bar: | 100: 39.6; 110: 37.9; 120: 36; 130: 33.9; 140: 31.6; 150: 28.9; 160: 25.9; 27.9 170: 22.2; 27.4 180: 17.3
| 96122369 | CRN32-10 | 25 | 18.5 | 17591 | Contrabrida | 110: 39.1; 120: 37.3; 130: 35.3; 140: 33.1; 150: 30.6; 160: 27.8; 27.9 170: 24.4; 27.4 180: 20.3; 26.4 190: 14.8
| 96122371 | CRN32-11 | 30 | 22 | 19825 | para soldar | 120: 39.6; 130: 37.9; 140: 36.2; 150: 34.3; 160: 32.2; 27.9 170: 29.8; 27.4 180: 27; 26.4 190: 23.9; 24.1 200: 19.9
| 96122372 | CRN32-12-2 | 30 | 22 | 20380 | U$S | 120: 40; 130: 38.5; 140: 37; 150: 35.4; 160: 33.6; 27.9 170: 31.6; 27.4 180: 29.4; 26.4 190: 26.9; 24.1 200: 24.1; 22.8 220: 16.4
| 96122373 | CRN32-12 | 30 | 22 | 20380 | 359 | 130: 39.6; 140: 38.1; 150: 36.6; 160: 34.9; 27.9 170: 33; 27.4 180: 30.9; 26.4 190: 28.6; 24.1 200: 25.8; 22.8 220: 18.6
| 96122374 | CRN32-13-2 | 40 | 30 | 22637 | 349908 | 140: 39.3; 150: 37.9; 160: 36.5; 27.9 170: 34.9; 27.4 180: 33.2; 26.4 190: 31.4; 24.1 200: 29.3; 22.8 220: 24.3; 21.5 230: 21.1; 18 240: 17
| 96122375 | CRN32-13 | 40 | 30 | Consultar | (**) | 150: 39; 160: 37.5; 27.9 170: 36; 27.4 180: 34.4; 26.4 190: 32.7; 24.1 200: 30.7
| 96122376 | CRN32-14-2 | 40 | 30 | Consultar |  | 150: 39.5; 160: 38.2; 27.9 170: 36.8; 27.4 180: 35.4; 26.4 190: 33.8; 24.1 200: 32.2; 22.8 220: 28.3; 21.5 230: 26.1; 18 240: 23.5; 15.8 250: 20.4; 12.6 260: 16.4
| 96122377 | CRN32-14 | 40 | 30 | 23220 |  | 150: 39.7; 160: 39; 27.9 170: 37.8; 27.4 180: 36.4; 26.4 190: 34.9; 24.1 200: 33.3; 22.8 220: 29.7; 21.5 230: 27.5; 18 240: 25.1; 15.8 250: 22.3; 12.6 260: 18.9
(*)Presión de salida= presión de entrada que recibe la bomba + presión que entrega la bomba a válvula cerrada o caudal 0 | bar: 5 to 70
(**) considerar para el juego 2 unidades
CRN 45
Electrobombas multicelulares verticales en línea totalmente en acero inoxidable AISI 316
| CÓDIGO | MODELO | Potencia |  | Precio sin IVA (US$) | Precio UNIDAD Contrabrida sin IVA (US$) | 5: Altura manométrica (en metros columna de agua)
|  |  | (HP) | (kW) |  |  | 5 | 15 | 20 | 30 | 50 | 70 | 80 | 90 | 100 | 110 | 120 | 130 | 140 | 150 | 160 | 170 | 180 | 190 | 200 | 220 | 230 | 240 | 250 | 260
| 96123066 | CRN45-1-1 | 4 | 3 | 5368 |  | 15: 44.7; 20: 26
| 96123067 | CRN45-1 | 5 | 4 | 6294 |  | 15: 55.4; 20: 42.2
| 96123118 | CRN45-2-2 | 7.5 | 5.5 | 7563 | Para presión | 20: 56.8; 30: 45.6
| 96123119 | CRN45-2 | 10 | 7.5 | 9150 | de salida (*) | 30: 55.9; 50: 18; 200: CAUDAL (m3/h)
| 96123120 | CRN45-3-2 | 15 | 11 | 11504 | hasta 16 bar: | 50: 46.7
| 96123121 | CRN45-3 | 15 | 11 | 11504 | Contrabrida | 50: 53.2; 70: 31.8
| 96123122 | CRN45-4-2 | 20 | 15 | 14444 | 3" | 50: 57.8; 70: 46.4; 80: 38.5; 90: 26.9
| 96123123 | CRN45-4 | 20 | 15 | 14444 | para soldar | 70: 51.5; 80: 44.8; 90: 36; 100: 21.6
| 96123124 | CRN45-5-2 | 25 | 18.5 | 16984 | U$S | 70: 56.3; 80: 51.8; 90: 46.5; 100: 40.4; 110: 32.6
| 96123125 | CRN45-5 | 25 | 18.5 | 16984 | 539 | 80: 55.5; 90: 56.7; 100: 45.2; 110: 38.5; 120: 29.7
| 96123126 | CRN45-6-2 | 30 | 22 | 19485 | 350544 | 80: 57; 90: 54.9; 100: 51; 110: 46.5; 120: 41.6; 130: 35.5; 140: 27
| 96123127 | CRN45-6 | 30 | 22 | 19485 | (**) | 90: 57.9; 100: 54.2; 110: 50.1; 120: 45.5; 130: 40.2; 140: 33.5; 150: 23.4
| 96123128 | CRN45-7-2 | 40 | 30 | 21685 |  | 100: 57.7; 110: 54.6; 120: 51.2; 130: 47.4; 140: 43.2; 150: 38.3; 160: 32.3; 170: 22.4
| 96123129 | CRN45-7 | 40 | 30 | 21685 |  | 110: 57.1; 120: 54; 130: 50.2; 140: 46.6; 150: 42.2; 160: 37; 170: 30.3; 180: 18
| 96123130 | CRN45-8-2 | 40 | 30 | 22289 | Para presión | 120: 56.4; 130: 53.5; 140: 50.3; 150: 47; 160: 43.4; 170: 39.2; 180: 34.3; 190: 27.5
| 96123131 | CRN45-8 | 40 | 30 | 22289 | de salida (*) | 120: 57.8; 130: 55.8; 140: 52.9; 150: 49.8; 160: 46.4; 170: 42.5; 180: 38.1; 190: 32.8; 200: 25.2
| 96123132 | CRN45-9-2 | 40 | 30 | 22896 | hasta 40 bar: | 130: 57.3; 140: 55.2; 150: 52.6; 160: 49.7; 170: 46.8; 180: 43.5; 190: 39.8; 200: 35.5; 220: 22.3
| 96123133 | CRN45-9 | 50 | 37 | 24832 | Contrabrida | 140: 57.9; 150: 55.2; 160: 52.5; 170: 49.6; 180: 46.6; 190: 43.3; 200: 39.4; 220: 29.4; 230: 20.4
| 96123134 | CRN45-10-2 | 50 | 37 | 25404 | 3" | 150: 56.9; 160: 54.6; 170: 52.2; 180: 49.6; 190: 46.9; 200: 44; 220: 37.2; 230: 32.8; 240: 27.2
| 96123135 | CRN45-10 | 50 | 37 | 25404 | para soldar | 160: 56.5; 170: 54.2; 180: 51.7; 190: 49.2; 200: 46.4; 220: 40; 230: 36.2; 240: 31.6; 250: 25.2
| CÓDIGO | MODELO | POTENCIA |  | Precio sin IVA (US$) | U$S | 5: Altura manométrica (en metros columna de agua)
|  |  | (HP) | (kW) |  | 539 | 170 | 180 | 190 | 200 | 210 | 215 | 220 | 225 | 230 | 235 | 240 | 245 | 250 | 255 | 260 | 265 | 270 | 275 | 280 | 285 | 290 | 300 | 315 | 325
| 96123136 | CRN45-11-2 | 60 | 45 | 32529 | 350545 | 57.4 | 55.4 | 53.4 | 51.2 | 49 | 48.8 | 46.4 | 45 | 43.6 | 42.3 | 40.8 | 39 | 37.6 | 35.7 | 33.7 | 31.5 | 29.1 | 25.6 | 22.2
| 96123137 | CRN45-11 | 60 | 45 | 32529 | (**) |  | 57.1 | 55.1 | 52.9 | 50.7 | 49.4 | 48.4 | 47 | 45.7 | 44.3 | 42.9 | 41.5 | 40 | 38.4 | 36.5 | 34.5 | 32.3 | 30 | 27.6 | 24.3
| 96123139 | CRN45-12 | 60 | 45 | 33274 |  |  |  | 57.8 | 55.9 | 54.1 | 53.2 | 52.1 | 51 | 50.1 | 48.9 | 47.7 | 46.6 | 45.4 | 44.1 | 43 | 41.4 | 40 | 38.4 | 37.1 | 35.3 | 33.5 | 29.3
| 96123140 | CRN45-13-2 | 60 | 45 | 34009 |  |  |  |  | 57.2 | 55.5 | 54.5 | 53.7 | 52.7 | 51.8 | 50.8 | 50 | 49 | 48 | 46.8 | 45.7 | 44.5 | 43.5 | 42.1 | 40.9 | 39.7 | 38.1 | 35 | 29.3 | 24.2
(*)Presión de salida= presión de entrada que recibe la bomba + presión que entrega la bomba a válvula cerrada o caudal 0 | bar: 5 to 70
(**) considerar para el juego 2 unidades
| CÓDIGO | MODELO |  |  | Precio s/IVA - USD
| 96556429 | Protección LiqTec |  |  | 1410 | Consultar
CRN 64 - 95
Electrobombas multicelulares verticales en línea totalmente en acero inoxidable AISI 316
| CÓDIGO | MODELO | Potencia |  | Precio sin IVA (US$) | Precio UNIDAD Contrabrida sin IVA (US$) | 5: Altura manométrica (en metros columna de agua)
|  |  | (HP) | (kW) |  |  | 5 | 15 | 20 | 25 | 35 | 45 | 50 | 55 | 60 | 65 | 70 | 75 | 80 | 90 | 100 | 110 | 120 | 130 | 140 | 160 | 170 | 180 | 190 | 200
| 96123730 | CRN64-1-1 | 5 | 4 | 6420 |  | 15: 61.1; 20: 29.3
| 96123775 | CRN64-1 | 7.5 | 5.5 | 7720 |  | 15: 84.7; 20: 68.9; 30: 41.1
| 96123776 | CRN64-2-2 | 10 | 7.5 | 9282 |  | 15: 84.7; 20: 78.4; 30: 71.1; 50: 51.3
| 96123777 | CRN64-2-1 | 15 | 11 | 10949 |  | 50: 68.7; 70: 42; 200: CAUDAL (m3/h)
| 96123778 | CRN64-2 | 15 | 11 | 10949 |  | 50: 81.8; 70: 52.1; 80: 48.1; 90: 30.5
| 96123779 | CRN64-3-2 | 20 | 15 | 14080 | Para presión | 50: 84.9; 70: 74.4; 80: 67.9; 90: 60.6; 100: 52.4; 110: 40.8
| 96123780 | CRN64-3-1 | 20 | 15 | 14080 | de salida (*) | 70: 82.4; 80: 76.8; 90: 77.7; 100: 63.6; 110: 55.4; 120: 45.4; 130: 31.6
| 96123781 | CRN64-3 | 25 | 18.5 | 15994 | hasta 16 bar: | 80: 84.4; 90: 81; 100: 75; 110: 68.4; 120: 60.5; 130: 51.4; 140: 40.4
| 96123782 | CRN64-4-2 | 25 | 18.5 | 16661 | Contrabrida | 90: 83.1; 100: 79.2; 110: 74.8; 120: 70; 130: 64.8; 140: 58.9; 150: 44.6
| 96123783 | CRN64-4-1 | 30 | 22 | Consultar | 4" | 110: 82; 120: 77.8; 130: 73.3; 140: 68.2; 150: 56.4; 160: 40.4
| 96123784 | CRN64-4 | 30 | 22 | 18591 | para soldar | 120: 84; 130: 79.9; 140: 75.3; 150: 65.1; 160: 52.1; 170: 34.4
| 96123785 | CRN64-5-2 | 40 | 30 | 20100 | U$S | 130: 83.8; 140: 80.5; 150: 73.3; 160: 65; 170: 55.4; 180: 42.6
| 96123786 | CRN64-5-1 | 40 | 30 | 20100 | 584 | 140: 84.9; 150: 78.8; 160: 71.3; 170: 62.8; 180: 52.1; 190: 37.8
| 96123787 | CRN64-5 | 40 | 30 | 20100 | 369903 | 150: 83.9; 160: 77; 170: 69.2; 180: 59.8; 190: 48.4; 200: 32.5
| 96123788 | CRN64-6-2 | 40 | 30 | 20770 | (**) | 150: 84.4; 160: 79.5; 170: 73.5; 180: 66.8; 190: 59.2; 200: 49.9
| 96123789 | CRN64-6-1 | 50 | 37 | 24277 |  | 160: 84.4; 170: 78.7; 180: 78.6; 190: 65.7; 200: 57.5; 220: 33.9
| 96123790 | CRN64-6 | 50 | 37 | 24277 |  | 170: 83; 180: 77.3; 190: 70.8; 200: 63.5; 220: 44.4; 230: 29.5
| 96123791 | CRN64-7-2 | 50 | 37 | 24885 |  | 170: 84.2; 180: 79.4; 190: 74.2; 200: 68.7; 220: 54.9; 230: 46.6; 240: 34.2
| 96123792 | CRN64-7-1 | 50 | 37 | 24885 |  | 180: 83; 190: 78.2; 200: 72.8; 220: 60.4; 230: 52.7; 240: 43.4; 250: 29.4
| 96123793 | CRN64-7 | 60 | 45 | 32792 |  | 170: 92.6; 180: 88.1; 190: 84; 200: 79.1; 220: 68.2; 230: 61.9; 240: 54.6; 250: 46.3
| 96123794 | CRN64-8-2 | 60 | 45 | 33374 |  | 170: 92.1; 180: 88.4; 190: 84.7; 200: 80.4; 220: 71.8; 230: 66.5; 240: 61.2; 250: 55.2
| 96123795 | CRN64-8-1 | 60 | 45 | 33374 |  | 180: 91.2; 190: 87.2; 200: 83.3; 220: 74.8; 230: 70.2; 240: 65.2; 250: 59.4; 260: 33.9
[7 empty] | 15 | 20 | 25 | 35 | 45 | 50 | 55 | 60 | 65 | 70 | 75 | 80 | 90 | 100 | 110 | 120 | 130 | 140 | 160 | 170 | 180 | 190 | 200 | 210
| 99141757 | CRN95-1-1 | 7.5 | 5.5 | 9207 | Para presión | 5: 95.7; 15: 74.5
| 99141758 | CRN95-1 | 10 | 7.5 | 11334 | de salida (*) | 15: 105; 20: 76.4
| 99141759 | CRN95-2-2 | 15 | 11 | 14515 | hasta 40 bar: | 15: 115; 20: 107; 30: 87.2; 200: CAUDAL (m3/h)
| 99141760 | CRN95-2 | 20 | 15 | 18076 | Contrabrida | 30: 116; 50: 95.9; 70: 82.5; 80: 65
| 99141761 | CRN95-3-2 | 25 | 18.5 | 20382 | 4" | 30: 117.4; 50: 107.6; 70: 100; 80: 95; 90: 85.2; 100: 73.8; 110: 55
| 99141762 | CRN95-3 | 30 | 22 | 22793 | para soldar | 70: 118.5; 80: 113.8; 90: 107.9; 100: 102.2; 110: 93.8; 120: 84.9; 130: 74.1
| 99141763 | CRN95-4 | 40 | 30 | 25403 | U$S | 110: 116.8; 120: 113.3; 130: 108.3; 140: 98.8; 150: 86.5; 160: 69.8
| 99141764 | CRN95-5 | 50 | 37 | 29143 | 584 | 140: 115.5; 150: 109.4; 160: 101.8; 170: 91.6; 180: 82.7; 190: 67.5
| 99141765 | CRN95-6 | 60 | 45 | 36598 | 369906 | 150: 120.1; 160: 115.3; 170: 108.9; 180: 103.7; 190: 95.6; 200: 78.7; 220: 63.3
(*)Presión de salida= presión de entrada que recibe la bomba + presión que entrega la bomba a válvula cerrada o caudal 0
(**) considerar para el juego 2 unidades
CRN 125 - 155
Electrobombas multicelulares verticales en línea totalmente en acero inoxidable AISI 316
| CÓDIGO | MODELO | Potencia |  | Precio sin IVA (US$) | Precio UNIDAD Contrabrida sin IVA (US$) | 5: Altura manométrica (en metros columna de agua)
|  |  | (HP) | (kW) |  |  | 12 | 15 | 20 | 25 | 30 | 35 | 40 | 45 | 50 | 55 | 60 | 65 | 70 | 75 | 80 | 90 | 100 | 110 | 120 | 130 | 140 | 150 | 160 | 170
| 99142641 | CRN125-1 | 15 | 11 | Consultar | Para presión | 20: 148.7; 30: 123; 50: 83
| 99142642 | CRN125-2-2 | 20 | 15 | 18348 | de salida (*) | 20: 153.2; 30: 143.5; 50: 131; 70: 117.5; 80: 102; 90: 77.9
| 99142643 | CRN125-2-1 | 25 | 18.5 | 21499 | hasta 16 bar: | 30: 163.3; 50: 154; 70: 141.9; 80: 130; 90: 114.6; 100: 96.9; 110: 66.8
| 99142644 | CRN125-2 | 30 | 22 | 24043 | Contrabrida | 70: 162; 80: 151; 90: 140; 100: 126.7; 110: 111.4; 120: 91.3
| 99142645 | CRN125-3-1 | 40 | 30 | Consultar | 6" para soldar | 100: 154.1; 110: 146.8; 120: 138.8; 130: 129.9; 140: 123; 150: 110.6; 160: 98.5; 230: CAUDAL (m3/h)
| 99142646 | CRN125-3 | 50 | 37 | Consultar | U$S | 120: 153.5; 130: 147; 140: 138.4; 150: 130.1; 160: 120.1; 170: 95.9
| 99142647 | CRN125-4-2 | 50 | 37 | Consultar | Consultar | 120: 155; 130: 150; 140: 145.2; 150: 138.3; 160: 131.8; 170: 118.4; 180: 100.1; 190: 70.1
| 99142648 | CRN125-4 | 60 | 45 | 36896 | 98052936 | 160: 153.5; 170: 142.5; 180: 129.8; 190: 115.8; 200: 97.3
| 99142649 | CRN125-5 | 75 | 55 | 45264 | (**) | 180: 155; 190: 146.6; 200: 136.9; 220: 126.6; 230: 114.7; 240: 96.5; 250: 80
(**) considerar para el juego 2 unidades
(**) considerar para el juego 2 unidades
Protección para bombas CR, CRI, CRN
LiqTec
Protección aplicable a línea CR y a la detección de falta de líquido en cualquier cañería o bomba
Disponible para todas las CR, CRI y CRN (excepto CR/I/N 8 y CR/I/N 16)
Conectado al sensor PTC del motor, el LiqTec puede también monitorear la temperatura.
Su uso extiende la garantía. Ver sección correspondiente.
| CÓDIGO | Modelo | Precio sin IVA - USD
| 96556429 | Protección LiqTec | 1410 | Consultar | 1410
El precio de lista del cuerpo de la CR corresponde a un 90% del valor de la bomba completa

## CRE
CRE |  |  | Volver al Índice
Electrobombas multicelulares verticales en línea en acero inoxidable con variador de velocidad incorporado
CÓDIGO | MODELO | Potencia |  | Precio sin IVA (US$) | Precio UNIDAD Contrabrida sin IVA (US$)
|  | HP | KW
98389303 | CRE1-4 A-FGJ-A-E-HQQE 3x380-500 60HZ | 0.4958 | 0.37 | Consultar | Presión de salida (*) hasta 16 bar
98389305 | CRE1-6 A-FGJ-A-E-HQQE 3x380-500 60HZ | 0.75 | 0.55 | 2617 | Contrabrida DIN 1"para roscar
98389306 | CRE1-9 A-FGJ-A-E-HQQE 3x380-500 60HZ | 1.005 | 0.75 | 2900 | US$
98389307 | CRE1-13 A-FGJ-A-E-HQQE 3x380-500 60HZ | 1.474 | 1.1 | 3403 | 63
98389308 | CRE1-17 A-FGJ-A-E-HQQE 3x380-500 60HZ | 2.01 | 1.5 | 4083 | 409901
98389309 | CRE1-25 A-FGJ-A-E-HQQE 3x380-500 60HZ | 3 | 2.2 | 4917 | (**)
99072116 | CRE1-27 A-FGJ-A-E-HQQE 3x380-500 60HZ | 4.02 | 3 | 5805
98389700 | CRE3-2 A-FGJ-A-E-HQQE 3x380-500 60HZ | 0.4958 | 0.37 | Consultar | Presión de salida (*) hasta 25 bar
98389701 | CRE3-4 A-FGJ-A-E-HQQE 3x380-500 60HZ | 0.75 | 0.55 | 2506 | Contrabrida DIN 1" para soldar
98389702 | CRE3-5 A-FGJ-A-E-HQQE 3x380-500 60HZ | 1.005 | 0.75 | 2759 | US$
98389703 | CRE3-8 A-FGJ-A-E-HQQE 3x380-500 60HZ | 1.474 | 1.1 | Consultar | 60
98389704 | CRE3-11 A-FGJ-A-E-HQQE 3x380-500 60HZ | 2.01 | 1.5 | 3649 | 409902
98389699 | CRE3-17 A-FGJ-A-E-HQQE 3x380-500 60HZ | 3 | 2.2 | 4518 | (**)
99072140 | CRE3-23 A-FGJ-A-E-HQQE 3x380-500 60HZ | 4.02 | 3 | 5188
98390028 | CRE5-2 A-FGJ-A-E-HQQE 3x380-500 60HZ | 0.75 | 0.55 | 2468 | (**) Presión de salida hasta 16 bar
98390029 | CRE5-4 A-FGJ-A-E-HQQE 3x380-500 60HZ | 1.474 | 1.1 | 2884 | Contrabrida DIN 1¼" para roscar US$
98390030 | CRE5-5 A-FGJ-A-E-HQQE 3x380-500 60HZ | 2.01 | 1.5 | 3364 | 315
98390031 | CRE5-9 A-FGJ-A-E-HQQE 3x380-500 60HZ | 3 | 2.2 | 4170 | 415304
99072192 | CRE5-12 A-FGJ-A-E-HQQE 3x380-500 60HZ | 4.02 | 3 | 4799 | (**) Presión de salida hasta 25 bar
99072193 | CRE5-16 A-FGJ-A-E-HQQE 3x380-500 60HZ | 5.5 | 4 | 5720 | Contrabrida DIN 1¼" para soldar US$
99072199 | CRE5-22 A-FGJ-A-E-HQQE 3x380-500 60HZ | 7.5 | 5.5 | 6926 | 81
419902
(**) considerar para el juego 2 unidades
CÓDIGO | MODELO | Potencia |  | Precio sin IVA (US$) | Precio UNIDAD Contrabrida sin IVA (US$)
|  | HP | kW
98390685 | CRE10-01 A-FJ-A-E-HQQE 3x380-500 60 HZ | 1.005 | 0.75 | 2770 | (**) Para presión de salida hasta 16 bar
98390265 | CRE10-02 A-FJ-A-E-HQQE 3x380-500 60 HZ | 2.01 | 1.5 | 3287 | Contrabrida DIN 1½" para roscar U$S
98390267 | CRE10-03 A-FJ-A-E-HQQE 3x380-500 60 HZ | 3 | 2.2 | 4266 | 314
99071453 | CRE10-05 A-FJ-A-E-HQQE 3x380-500 60 HZ | 4.02 | 3 | 4898 | 425245
99071454 | CRE10-06 A-FJ-A-E-HQQE 3x380-500 60 HZ | 5.5 | 4 | 5950 | (**) Para presión de salida hasta 25 bar
99071780 | CRE10-09 A-FJ-A-E-HQQE 3x380-500 60 HZ | 7.5 | 5.5 | 7280 | Contrabrida DIN 1½" para soldar U$S
99071783 | CRE10-12 A-FJ-A-E-HQQE 3x380-500 60 HZ | 10 | 7.5 | 8950 | 108
99071786 | CRE10-17 A-FJ-A-E-HQQE 3x380-500 60 HZ | 15 | 11 | 11609 | 429901
98390714 | CRE15-01 A-F-A-E-HQQE 3x380-500 60 HZ | 2.01 | 1.5 | 3471
99071524 | CRE15-02 A-F-A-E-HQQE 3x380-500 60 HZ | 4.02 | 3 | 4853
99104276 | CRE15-03 A-F-A-E-HQQE 3x380-500 60 HZ | 5.5 | 4 | 5901 | Para presión de salida hasta 16 bar
99071862 | CRE15-04 A-F-A-E-HQQE 3x380-500 60 HZ | 7.5 | 5.5 | 7111 | Contrabrida DIN 2" para roscar U$S
99071863 | CRE15-05 A-F-A-E-HQQE 3x380-500 60 HZ | 10 | 7.5 | 8477 | 359
99071870 | CRE15-08 A-F-A-E-HQQE 3x380-500 60 HZ | 15 | 11 | 11022 | 335254
96514506 | CRE15-10 A-F-A-E-HQQE 3x400 60 HZ | 20 | 15 | Consultar | (**)
98390766 | CRE20-01 A-F-A-E-HQQE 3x380-500 60 HZ | 3 | 2.2 | 4280 | Para presión de salida hasta 25 bar
99071655 | CRE20-02 A-F-A-E-HQQE 3x380-500 60 HZ | 5.5 | 4 | 5967 | Contrabrida DIN 2" para soldar U$S
99071657 | CRE20-03 A-F-A-E-HQQE 3x380-500 60 HZ | 7.5 | 5.5 | 7192 | 144
99071658 | CRE20-04 A-F-A-E-HQQE 3x380-500 60 HZ | 10 | 7.5 | 8575 | 339901
99071662 | CRE20-06 A-F-A-E-HQQE 3x380-500 60 HZ | 15 | 11 | 11150 | (**)
96514643 | CRE20-10 A-F-A-E-HQQE 3x400 60 HZ | 25 | 18.5 | Consultar
(**) considerar para el juego 2 unidades
CÓDIGO | MODELO | Potencia |  | Precio sin IVA (US$) | Precio UNIDAD Contrabrida sin IVA (US$)
|  | HP | kW
98390932 | CRE32-1-1 A-F-A-E-HQQE 3x380-500 60 HZ | 3 | 2.2 | 5069 | (**) Para presión de salida hasta 16 bar.
99071938 | CRE32-1 A-F-A-E-HQQE 3x380-500 60 HZ | 4.02 | 3 | 5709 | Contrabrida DIN 2½" para soldar U$S
99071942 | CRE32-2-1 A-F-A-E-HQQE 3x380-500 60 HZ | 7.5 | 5.5 | 8433 | 81
99071953 | CRE32-2 A-F-A-E-HQQE 3x380-500 60 HZ | 10 | 7.5 | 10300 | 349904
99071955 | CRE32-4-2 A-F-A-E-HQQE 3x380-500 60 HZ | 15 | 11 | 13704 | (**) Para presión de salida hasta 40 bar
96122663 | CRE32-5-2 A-F-A-E-HQQE 3x400 60 HZ | 20 | 15 | Consultar | Contrabrida DIN 2½" para soldar U$S
96122664 | CRE32-6 A-F-A-E-HQQE 3x400 60 HZ | 25 | 18.5 | Consultar | 171
96122665 | CRE32-7 A-F-A-E-HQQE 3x400 60 HZ | 30 | 22 | Consultar | 349905
99072009 | CRE45-1-1 A-F-A-E-HQQE 3x380-500 60 HZ | 7.5 | 5.5 | 8252 | (**) Para presión de salida hasta 16 bar
99072011 | CRE45-1 A-F-A-E-HQQE 3x380-500 60 HZ | 10 | 7.5 | 10094 | Contrabrida DIN 3" para soldar U$S
99072012 | CRE45-2-2 A-F-A-E-HQQE 3x380-500 60 HZ | 15 | 11 | 13299 | 99
99072014 | CRE45-2-1 A-F-A-E-HQQE 3x380-500 60 HZ | 15 | 11 | 13299 | 350541
96123405 | CRE45-2 A-F-A-E-HQQE 3x400 60 HZ | 20 | 15 | Consultar | (**) hasta 40 bar Contrabrida DIN 3" para soldar U$S
96123406 | CRE45-3 A-F-A-E-HQQE 3x400 60 HZ | 25 | 18.5 | Consultar | 171
96123407 | CRE45-4-2 A-F-A-E-HQQE 3x400 60 HZ | 30 | 22 | Consultar | 350542
99072057 | CRE64-1-1 A-F-A-E-HQQE 3x380-500 60 HZ | 10 | 7.5 | 9886 | (**) Para presión de salida hasta 16 bar
99072059 | CRE64-1 A-F-A-E-HQQE 3x380-500 60 HZ | 15 | 11 | 13475 | Contrabrida DIN 4" para soldar U$S
96123994 | CRE64-2-2 A-F-A-E-HQQE 3x400 60 HZ | 20 | 15 | Consultar | 208
96123995 | CRE64-2-1 A-F-A-E-HQQE 3x400 60 HZ | 25 | 18.5 | Consultar | 369902
96123996 | CRE64-3-2 A-F-A-E-HQQE 3x400 60 HZ | 30 | 22 | Consultar | (**) Para presión de salida hasta 25 bar
Contrabrida DIN 4" para soldar U$S
99264358 | CRE95-1 A-F-A-E-HQQE 380-480 60 HZ | 20 | 15 | Consultar | 134
369905
(*)Presión de salida= presión de entrada que recibe la bomba + presión que entrega la bomba a válvula cerrada o caudal 0
(**) considerar para el juego 2 unidades

## CRIE
CRIE |  |  |  | Volver al Índice
Electrobombas multicelulares verticales en línea totalmente en acero
inoxidable AISI 304, con variador de velocidad incorporado.
CÓDIGO | MODELO | Potencia |  | Precio sin IVA (US$) | Precio UNIDAD UNION VITAULIC sin IVA (US$)
|  | HP | kW
98389368 | CRIE1-6 A-P-I-E-HQQE 3x380-500 60HZ | 0.75 | 0.55 | 2654 | Para presión de salida (*) hasta 80 bar - Unión vitaulic 1 ¼" para roscar
98389762 | CRIE3-11 A-P-I-E-HQQE 3x380-500 60HZ | 2.01 | 1.5 | 3746 | 84
98390073 | CRIE5-5 A-P-I-E-HQQE 3x380-500 60HZ | 2.01 | 1.5 | 3449 | 419911
(**) considerar para el juego 2 unidades
CÓDIGO | MODELO | Potencia |  | Precio sin IVA (US$) | Precio UNIDAD UNION VITAULIC sin IVA (US$)
|  | HP | kW
98390287 | CRIE10-03 A-P-I-E-HQQE 3x380-500 60 HZ | 2.948 | 2.2 | 4483 | Para presión de salida (*) hasta 70 bar - Unión vitaulic 2" para roscar
99071542 | CRIE15-03 A-P-I-E-HQQE 3x380-500 60 HZ | 5.36 | 4 | 6195 | 84
99071543 | CRIE15-04 A-P-I-E-HQQE 3x380-500 60 HZ | 7.37 | 5.5 | 7479 | 339911
(*)Presión de salida= presión de entrada que recibe la bomba + presión que entrega la bomba a válvula cerrada o caudal 0
(**) considerar para el juego 2 unidades

## CRNE
CRNE |  |  |  | Volver al Índice
Electrobombas multicelulares verticales en línea totalmente en acero
inoxidable AISI 316 con variador de velocidad incorporado
CÓDIGO | MODELO | Potencia |  | Precio sin IVA (US$) | Precio UNIDAD UNION VITAULIC sin IVA (US$)
|  | HP | kW
98389877 | CRNE3-4 A-P-G-E-HQQE 3x380-500 60HZ | 0.75 | 0.55 | 2747 | Para presión de salida (*) hasta 80 bar - unión vitaulic 1 ¼" para roscar
98390142 | CRNE5-4 A-P-G-E-HQQE 3x380-500 60HZ | 1.474 | 1.1 | 3190 | 84
99075987 | CRNE5-24 A-P-G-E-HQQE 3x380-500 60HZ | 10 | 7.5 | 9119 | 419911
(**) considerar para el juego 2 unidades
CÓDIGO | MODELO | Potencia |  | Precio sin IVA (US$) | Precio UNIDAD UNION VITAULIC sin IVA (US$)
|  | HP | kW
99071819 | CRNE10-09 A-P-G-E-HQQE 3x380-500 60 HZ | 7.5 | 5.5 | 8131 | Para presión de salida (*) hasta 70 bar - unión vitaulic 2" para roscar
98390743 | CRNE15-01 A-P-G-E-HQQE 3x380-500 60 HZ | 2.01 | 1.5 | 3921
99071582 | CRNE15-03 A-P-G-E-HQQE 3x380-500 60 HZ | 5.5 | 4 | 6559 | 84
99071584 | CRNE15-04 A-P-G-E-HQQE 3x380-500 60 HZ | 7.5 | 5.5 | 7929
96514547 | CRNE15-12 A-P-G-E-HQQE 3x400 60 HZ | 25 | 18.5 | Consultar | 339911
(**) considerar para el juego 2 unidades
CÓDIGO | MODELO | Potencia |  | Precio sin IVA (US$) | Precio UNIDAD Contrabrida sin IVA (US$)
|  | HP | kW
(**) Para presión de salida (*) hasta 16 bar - Contrabrida 2 ½" para soldar
359
99071984 | CRNE32-2 A-F-G-E-HQQE 3x380-500 60 HZ | 10 | 7.5 | 11619 | 349906
(**) Para presión de salida (*) hasta 40 bar - Contrabrida 2 ½" para soldar
359
349908
(**) Para presión de salida (*) hasta 16 bar - Contrabrida 3" para soldar
99072031 | CRNE45-2-2 A-F-G-E-HQQE 3x380-500 60 HZ | 15 | 11 | 15066 | 539
350544
(**) (*) hasta 40 bar Contrabrida 3" para soldar U$S
539
96123439 | CRNE45-4-2 A-F-G-E-HQQE 3x400 60 HZ | 30 | 22 | Consultar | 350545
(**) Para presión de salida (*) hasta 16 bar Contrabrida 4" para soldar
584
369903
(**) Para presión de salida (*) hasta 40 bar Contrabrida 4" para soldar
584
369906
(*)Presión de salida= presión de entrada que recibe la bomba + presión que entrega la bomba a válvula cerrada o caudal 0
(**) considerar para el juego 2 unidades

## CUE
Variadores de frecuencia |  |  |  |  | Volver al Índice
CUE ofrece las siguientes entradas y salidas:
* RS-485 GENIbus
* entrada analógica 0-10 V para punto ajuste externo
* entrada analógica 0/4-20 mA para sensor
* cuatro entradas digitales para diversas funciones, por ejemplo arrancada/parada ext
* relé de señal doble (C/NO/NC).
MODELO | IP | KW | CORRIENTE | CÓDIGO | Precio de Lista U$D | Accesorios |  | CÓDIGO | Precio de Lista U$D
[6 empty] | Sensor input module | MCB 114 (entrada analógica + 2entradas PT100) | 96760901 | 397
CUE 3x380-500V | 20 | 1.5 | 3,4/4,1 A | 99616710 | 1277 | GLCP remote mounting | Acc. para ubicar display en puerta de gabinete (no incluye display) | 96801229 | 212
CUE 3x380-500V | 20 | 2.2 | 4,8/5,6 A | 99616711 | 1406 | Filtros del motor:
CUE 3x380-500V | 20 | 11 | 21/24 A | 99616716 | 2699 | Para reduccion de dU/dt y picos de voltaje en el bobinado del motor y reducir ruido motor, se ofrecen una un número de filtros:
CUE 3x380-500V | 20 | 15 | 27/32 A | 99616717 | 3106 | Filtros Sinusoidales | 0,55-250 kW. |  | Consultar
CUE 3x380-500V | 20 | 30 | 52/61 A | 99616720 | 4626 | Filtors dU/dt | 11-250 kW |  | Consultar
CUE 3x380-500V | 20 | 37 | 65/73 A | 99616721 | 5319 | Se recomienda instalar un Flitro Sinusolidal o dU/dt a la salida dependiendo del tipo de bomba, largo de los cables y la reducción acústica requerida
CUE 3x380-500V | 20 | 45 | 80/90 A | 99616722 | 5640 | Consultar el manual de I&O de la bomba a comandar.
CUE 3x380-500V | 20 | 55 | 105/106 A | 99616723 | 7019 | Comunicación:
CUE 3x380-500V | 20 | 75 | 130/147 A | 99616724 | 8523 | CIU 900 | For all CIM modules. | 99448387 | 370
CUE 3x380-500V | 20 | 90 | 160/177 A | 99616725 | 9651 | CIM 500 Ethernet | PROFINET, Modbus, TCP, BACnet IP, EtherNet/IP and for GRM IP. | 98301408 | 944
CUE 3x380-500V | 21 | 132 | 240/260 A | 99616727 | 12812 | CIM 270 | Grundfos Remote Management (GRM) | 96898815 | 2035
Sensores (Grundfos Direct Sensors™):
[6 empty] | Analógicos/Salida 4-20mA | Sensor de Presión Danfoss, sin cable | MBS 3000 | Consultar
[7 empty] | Sensor de Presión difrencial Grundfos, cable 0,9m | DPI | Consultar
[7 empty] | Sensor de Temperatura Carlo Gavazzi | TTA | Consultar
[7 empty] | Sensores Pt100/Pt1000 | Largo de cable variable | Consultar
[7 empty] | Sensor de Caudal, Grundfos VFI o Siemens MAGFLO | 0.3 a 240 m3/h | Consultar
[7 empty] | Sensor de Nivel, Grundfos o Siemens | Level Tr.S 0-100m | Consultar
[6 empty] | Salida Digital (SPDT) | Interruptor Flotante (Perita) | MS1 | Consultar
[6 empty] | Protección Liq Tec | Protección contra marcha en seco | 96556429 | 1410

## Compatibilidad Química
Ver en el Manual (Data Booklet) de cada familia de productos, la compatibilidad quíamica con los fluidos y concentraciones estandares. | Volver al Índice
A modo de refernecia ver la sigueinte tabla:

## Smart S
SMART DOSING |  |  |  |  | Volver al Índice
Bombas dosificadoras digitales
STOCK (sujeto a venta)
MODELOS DDA HASTA 30 LTS/H
CAUDAL MÁXIMO | PRESIÓN MÁXIMA | CABEZAL | MATERIALES |  | CONEXIÓN | CÓDIGO | MODELO | PRECIO U$S
|  |  | JUNTAS | BOLAS
7.5 | 16 | PP | EPDM | cerámica | 4/6 MM | 98044409 | DDA 7.5-16 AR-PP/E/C-F-31I001LG | 2287
|  | PP | FKM | cerámica | 4/6 MM | 98044410 | DDA 7.5-16 AR-PP/V/C-F-31I001LG | 2287
|  | PP | FKM | cerámica | 4/6 MM | 98044428 | DDA 7.5-16 FC-PP/V/C-F-31I001LG | Consultar
|  | PP | FKM | cerámica | 4/6 MM | 98044436 | DDA 7.5-16 FCM-PP/V/C-F-31I001LG | 3244
|  | PVC | PTFE | cerámica | 4/6 MM | 98044423 | DDA 7.5-16 AR-PVC/T/C-F-31I001LG | 2489
|  | PVC | PTFE | cerámica | 4/6 MM | 98044431 | DDA 7.5-16 FC-PVC/T/C-F-31I001LG | 3000
|  | PVC | PTFE | cerámica | 4/6 MM | 98044439 | DDA 7.5-16 FCM-PVC/T/C-F-31I001LG | 3446
|  | PVDF | PTFE | cerámica | 4/6 MM | 98044426 | DDA 7.5-16 AR-PV/T/C-F-31I001LG | 2623
|  | PVDF | PTFE | cerámica | 4/6 MM | 98044434 | DDA 7.5-16 FC-PV/T/C-F-31I001LG | 3134
|  | PVDF | PTFE | cerámica | 4/6 MM | 98044442 | DDA 7.5-16 FCM-PV/T/C-F-31I001LG | 3580
|  | Ac. Inox.1,4401 | PTFE | Ac. Inox.1,4401 | RP 1/4 | 98178838 | DDA 7.5-16 AR-SS/T/SS-F-31AALG | 3330
|  | Ac. Inox.1,4401 | PTFE | Ac. Inox.1,4401 | RP 1/4 | 98178840 | DDA 7.5-16 FCM-SS/T/SS-F-31AALG | 4288
12 | 10 | PP | EPDM | cerámica | 9/12 MM | 98044443 | DDA 12-10 AR-PP/E/C-F-31I002LG | 2603
|  | PP | FKM | cerámica | 9/12 MM | 98044444 | DDA 12-10 AR-PP/V/C-F-31I002LG | 2603
|  | PP | FKM | cerámica | 9/12 MM | 98044452 | DDA 12-10 FC-PP/V/C-F-31I002LG | Consultar
|  | PP | FKM | cerámica | 9/12 MM | 98044460 | DDA 12-10 FCM-PP/V/C-F-31I002LG | Consultar
|  | PVC | PTFE | cerámica | 9/12 MM | 98044447 | DDA 12-10 AR-PVC/T/C-F-31I002LG | 2805
|  | PVC | PTFE | cerámica | 9/12 MM | 98044455 | DDA 12-10 FC-PVC/T/C-F-31I002LG | Consultar
|  | PVC | PTFE | cerámica | 9/12 MM | 98044463 | DDA 12-10 FCM-PVC/T/C-F-31I002LG | 3762
|  | PVDF | PTFE | cerámica | 9/12 MM | 98044450 | DDA 12-10 AR-PV/T/C-F-31I002LG | 2939
|  | PVDF | PTFE | cerámica | 9/12 MM | 98044458 | DDA 12-10 FC-PV/T/C-F-31I002LG | Consultar
|  | PVDF | PTFE | cerámica | 9/12 MM | 98044466 | DDA 12-10 FCM-PV/T/C-F-31I002LG | 3895
|  | Ac. Inox.1,4401 | PTFE | Ac. Inox.1,4401 | RP 1/4 | 98178842 | DDA 12-10 AR-SS/T/SS-F-31AALG | Consultar
17 | 7 | PP | EPDM | cerámica | 9/12 MM | 98044467 | DDA 17-7 AR-PP/E/C-F-31I002LG | Consultar
|  | PP | FKM | cerámica | 9/12 MM | 98044468 | DDA 17-7 AR-PP/V/C-F-31I002LG | 2603
|  | PP | FKM | cerámica | 9/12 MM | 98044484 | DDA 17-7 FCM-PP/V/C-F-31I002LG | Consultar
|  | PVC | PTFE | cerámica | 9/12 MM | 98044471 | DDA 17-7 AR-PVC/T/C-F-31I002LG | 2805
|  | PVC | PTFE | cerámica | 9/12 MM | 98044479 | DDA 17-7 FC-PVC/T/C-F-31I002LG | 3316
|  | PVC | PTFE | cerámica | 9/12 MM | 98044487 | DDA 17-7 FCM-PVC/T/C-F-31I002LG | 3762
|  | PVDF | PTFE | cerámica | 9/12 MM | 98044474 | DDA 17-7 AR-PV/T/C-F-31I002LG | 2939
|  | PVDF | PTFE | cerámica | 9/12 MM | 98044482 | DDA 17-7 FC-PV/T/C-F-31I002LG | Consultar
|  | PVDF | PTFE | cerámica | 9/12 MM | 98044490 | DDA 17-7 FCM-PV/T/C-F-31I002LG | 3895
|  | Ac. Inox.1,4401 | PTFE | Ac. Inox.1,4401 | RP 1/4 | 98148553 | DDA 17-7 AR-SS/T/SS-F-31AALG | 3618
|  | Ac. Inox.1,4401 | PTFE | Ac. Inox.1,4401 | RP 1/4 | 98178847 | DDA 17-7 FC-SS/T/SS-F-31AALG | Consultar
|  | Ac. Inox.1,4401 | PTFE | Ac. Inox.1,4401 | RP 1/4 | 98178848 | DDA 17-7 FCM-SS/T/SS-F-31AALG | 4574
30 | 4 | PP | EPDM | cerámica | 9/12 MM | 98044491 | DDA 30-4 AR-PP/E/C-F-31I002LG | 2842
|  | PP | FKM | cerámica | 9/12 MM | 98044492 | DDA 30-4 AR-PP/V/C-F-31I002LG | 2842
|  | PP | FKM | cerámica | 9/12 MM | 98044508 | DDA 30-4 FCM-PP/V/C-F-31I002LG | 3799
|  | PVC | PTFE | cerámica | 9/12 MM | 98044495 | DDA 30-4 AR-PVC/T/C-F-31I002LG | 3043
|  | PVC | PTFE | cerámica | 9/12 MM | 98044503 | DDA 30-4 FC-PVC/T/C-F-31I002LG | Consultar
|  | PVC | PTFE | cerámica | 9/12 MM | 98044511 | DDA 30-4 FCM-PVC/T/C-F-31I002LG | 4001
|  | PVDF | PTFE | cerámica | 9/12 MM | 98044498 | DDA 30-4 AR-PV/T/C-F-31I002LG | 3177
|  | PVDF | PTFE | cerámica | 9/12 MM | 98044506 | DDA 30-4 FC-PV/T/C-F-31I002LG | Consultar
|  | PVDF | PTFE | cerámica | 9/12 MM | 98044514 | DDA 30-4 FCM-PV/T/C-F-31I002LG | 4134
|  | AC. INOX 1,4401 | PTFE | Ac. Inox. 1,4401 | 1/4 MM | 98151680 | DDA 30-4 AR-SS/T/SS-F-31AALG | 3856
|  | Ac. Inox.1,4401 | PTFE | Ac. Inox.1,4401 | RP 1/4 | 98423078 | DDA 30-4 FCM-SS/T/SS-F-31AALG | 4814
* Todos los modelos hasta 30L/H incluyen kit de instalación, excepto las de cabezal inox (SS)
** Los kit de instalación de las dosificadoras XL(desde 60 l/h) deben ser solicitados.
*** Las bombas con cabezal de PVC admiten una presión máxima de 10 bar.
Accesorios: Para ver informacion acerca de estos productos, ver lista de precios de accesorios.
MODELOS DDC HASTA 30 LTS/H
CAUDAL MÁXIMO | PRESIÓN MÁXIMA | CABEZAL | MATERIALES |  | CONEXIÓN | CÓDIGO | MODELO | PRECIO U$S
|  |  | JUNTAS | BOLAS
6 | 10 | PP | FKM | CERAMICO | 4/6 MM | 98044516 | DDC 6-10 A-PP/V/C-F-31I001LG | 1289
|  | PP | FKM | CERAMICO | 4/6 MM | 98044524 | DDC 6-10 AR-PP/V/C-F-31I001LG | 1614
|  | PVC | PTFE | CERAMICO | 4/6 MM | 98044519 | DDC 6-10 A-PVC/T/C-F-31I001LG | 1491
|  | PVC | PTFE | CERAMICO | 4/6 MM | 98044527 | DDC 6-10 AR-PVC/T/C-F-31I001LG | 1817
|  | PVDF | PTFE | CERAMICO | 4/6 MM | 98044522 | DDC 6-10 A-PV/T/C-F-31I001LG | 1625
|  | PVDF | PTFE | CERAMICO | 4/6 MM | 98044530 | DDC 6-10 AR-PV/T/C-F-31I001LG | 1951
|  | SS | PTFE | SS | RP 1/4 | 98178795 | DDC 6-10 A-SS/T/SS-F-31AALG | 2333
|  | SS | PTFE | SS | RP 1/4 | 98178796 | DDC 6-10 AR-SS/T/SS-F-31AALG | 2658
9 | 7 | PP | FKM | CERAMICO | 9/12 MM | 98044532 | DDC 9-7 A-PP/V/C-F-31I002LG | 1317
|  | PP | FKM | CERAMICO | 9/12 MM | 98044540 | DDC 9-7 AR-PP/V/C-F-31I002LG | 1643
|  | PVC | PTFE | CERAMICO | 9/12 MM | 98044535 | DDC 9-7 A-PVC/T/C-F-31I002LG | Consultar
|  | PVC | PTFE | CERAMICO | 9/12 MM | 98044543 | DDC 9-7 AR-PVC/T/C-F-31I002LG | 1845
|  | PVDF | PTFE | CERAMICO | 9/12 MM | 98044538 | DDC 9-7 A-PV/T/C-F-31I002LG | 1654
|  | PVDF | PTFE | CERAMICO | 9/12 MM | 98044546 | DDC 9-7 AR-PV/T/C-F-31I002LG | 1979
15 | 4 | PP | FKM | CERAMICO | 9/12 MM | 98044548 | DDC 15-4 A-PP/V/C-F-31I002LG | Consultar
|  | PP | FKM | CERAMICO | 9/12 MM | 98044556 | DDC 15-4 AR-PP/V/C-F-31I002LG | 1900
|  | PVC | PTFE | CERAMICO | 9/12 MM | 98044551 | DDC 15-4 A-PVC/T/C-F-31I002LG | 1776
|  | PVC | PTFE | CERAMICO | 9/12 MM | 98044559 | DDC 15-4 AR-PVC/T/C-F-31I002LG | 2101
|  | PVDF | PTFE | CERAMICO | 9/12 MM | 98044554 | DDC 15-4 A-PV/T/C-F-31I002LG | 1910
|  | PVDF | PTFE | CERAMICO | 9/12 MM | 98044562 | DDC 15-4 AR-PV/T/C-F-31I002LG | 2235
* Todas las bombas DDC incluyen kit de instalación, excepto las de cabezal inox (SS)
Accesorios: Para ver informacion acerca de estos productos, ver lista de precios de accesorios
MODELOS DDE HASTA 15 LTS/H
CAUDAL MÁXIMO | PRESIÓN MÁXIMA | CABEZAL | MATERIALES |  | CONEXIÓN | CÓDIGO | MODELO | PRECIO U$S
|  |  | JUNTAS | BOLAS
6 | 10 | PP | EPDM | CERAMICO | 4/6 MM | 98044563 | DDE 6-10 B-PP/E/C-X-31I001LG | 687
|  | PP | EPDM | CERAMICO | 4/6 MM | 98044571 | DDE 6-10 P-PP/E/C-X-31I001LG | 822
|  | PVC | FKM | CERAMICO | 4/6 MM | 98044566 | DDE 6-10 B-PVC/V/C-X-31I001LG | 726
|  | PVC | FKM | CERAMICO | 4/6 MM | 98044574 | DDE 6-10 P-PVC/V/C-X-31I001LG | 862
|  | PVC | FKM | CERAMICO | 4/6 MM | 98147606 | DDE 6-10 PR-PVC/V/C-X-31I001LG | 947
|  | PVDF | PTFE | CERAMICO | 4/6 MM | 98044578 | DDE 6-10 P-PV/T/C-X-31I001LG | 1134
15 | 4 | PP | EPDM | CERAMICO | 9/12 MM | 98044579 | DDE 15-4 B-PP/E/C-X-31I002LG | 1009
|  | PP | EPDM | CERAMICO | 9/12 MM | 98147611 | DDE 15-4 PR-PP/E/C-X-31I002LG | 1247
|  | PVC | FKM | CERAMICO | 9/12 MM | 98044582 | DDE 15-4 B-PVC/V/C-X-31I002LG | 1051
|  | PVC | FKM | CERAMICO | 9/12 MM | 98044590 | DDE 15-4 P-PVC/V/C-X-31I002LG | 1197
|  | PVC | FKM | CERAMICO | 9/12 MM | 98147614 | DDE 15-4 PR-PVC/V/C-X-31I002LG | 1289
|  | PVDF | PTFE | CERAMICO | 9/12 MM | 98044594 | DDE 15-4 P-PV/T/C-X-31I002LG | 1490
* Todas las bombas DDE incluyen kit de instalación.
Accesorios: Para ver informacion acerca de estos productos, ver lista de precios de accesorios
NOTA:
PVDF/PTFE no apto para |  | Ammonia, aqueous | NH4OH
|  | Potassium hydroxide | KOH

## Accesorios Smart
Accesorios para bombas dosificadoras SMART |  |  |  | Volver al Índice
STOCK (sujeto a venta)
Cables de señal, control externo y brelays de alarma con conector tipo M12
(Sirve para todas las bombas variante de control A, P, AR, FC, FCM aptos para señales digitales, analógicas (0/4...20mA), comando on / off, y salidas de señal analogica y relays de alarma)
DESCRIPCIÓN | PINS | CÓDIGO | PRECIO DE LISTA U$S
Entrada 0/4 a 20 mA, 2 mts de cable | 4 | 96609014 | 62
Entrada 0/4 a 20 mA, 5 mts de cable | 4 | 96609016 | 73
Salida Analógica, 5 mts de cable | 5 | 96632922 | 73
Salida Relay, 5 mts de cable | 4 | 96609019 | 73
E-Box
Modulo Profibus DP, Modbus RTU y Ethernet, compatible solo con DDA
DESCRIPCIÓN |  | CÓDIGO | PRECIO DE LISTA U$S
Comentarios
E-box 150 - Profibus DP |  | 97513994 | 865 |  | 0
E-box 200 - Modbus RTU |  | 98563350 | 865 |  | 0 | Deletion flag
E-box 500 - Ethernet (PROFINET IO / Modbus TCP) |  | 99171932 | 865 |  | 10 | No se tenía en forecast, lo empezamos a traer?
Kit de instalación (Incluido en la bomba), compuesto por:
- Válvula de pie de retención con filtro de aspiración y contrapeso
- Válvula de inyección de retención , con muelle
- Manguera de descarga de PE de 6 mts
- Manguera de aspiración de PVC de 2 mts
- Manguera de ventilación de PVC de 2 mts
CAUDAL / PRESIÓN | MATERIALES DE LAS VÁLVULAS |  |  | DIÁMETROS DE LAS MANGUERAS PARA SUCCÓN, IMPULSIÓN Y PURGA (mm) |  |  | CÓDIGO | PRECIO DE LISTA U$S
| CUERPO | JUNTA | BOLA | SUCCIÓN (mm) | IMPULSIÓN (mm) | VENTILACIÓN
7,5 - 13 bar | PP | FKM | Cerámica | 4/6 | 4/6 | 4/6 | 95730440 | 142
| PVC | PTFE | Cerámica | 4/6 | 4/6 | 4/6 | 95730444 | 169
| PVDF | PTFE | Cerámica | 4/6 | 4/6 | 4/6 | 95730447 | 209
30 - 12 bar | PP | FKM | Cerámica | 2012-09-06 | 2012-09-06 | 4/6 | 95730448 | 160
| PVC | PTFE | Cerámica | 2012-09-06 | 2012-09-06 | 4/6 | 95730452 | 192
| PVDF | PTFE | Cerámica | 2012-09-06 | 2012-09-06 | 4/6 | 95730455 | 231
| PVC | PTFE | Cerámica | 2012-12-09 | 2012-12-09 | 4/6 | 95730460 | 191
| PVDF | PTFE | Cerámica | 2012-12-09 | 2012-12-09 | 4/6 | 95730463 | 237
Kit de conexiones de la bomba
TIPO DE CONEXIÓN | TAMAÑO |  |  | MATERIAL | CÓDIGO | PRECIO DE LISTA U$S
Manguera (Cono y tuerca) | 4/6 mm, 6/9 mm, 6/12 mm, 9/12 mm |  |  | PP | 97691902 | 24
|  |  |  | PVC | 97691903 | 25
|  |  |  | PVDF | 97691904 | 41
Caño roscado (macho) | 1/2" NPT |  |  | PP | 97702484 | 38
|  |  |  | PVC | 97702494 | 38
|  |  |  | PVDF | 97702505 | 94
|  |  |  | SS | 97702508 | 71
Mangueras Flexibles
CAUDAL | MATERIAL | Max. Presión [bar] | Longitud [m] | Díametros de los tubos [mm] |  | CÓDIGO | PRECIO DE LISTA U$S
7.5 | PE | 13 | 50 | 4/6 |  | 91835680 | 123
17 | PE | 13 | 50 | 5/8 |  | 95730889 | 204
30 | PE | 12 | 50 | 6/9 |  | 96727415 | 216
| PVC- Reforzado | 23 | 50 | 6/12 |  | 91835686 | Consultar
60 | PE | 9 | 50 | 9/12 |  | 96727398 | 223
Válvulas de inyección
DESCRIPCIÓN | TAMAÑO | MATERIALES |  |  | Max. Caudal [l/h] | Max. Presión [bar] | CÓDIGO | PRECIO DE LISTA U$S
|  | CUERPO | JUNTAS | BOLAS
Válvula de Labio | G 1/2 | PVC | FKM | Cerámica | 60 | 16 | 95730964 | 146
Consultar
Valvula de Acero Inoxidable | G 1/2 | SS | PTFE | SS | 60 | 100 | 95730936 | 476
Consultar
Válvula de Pie (FV) con control de nivel de dos posiciones
MATERIALES |  | CÓDIGO | PRECIO DE LISTA U$S
CUERPO | JUNTAS
PE | PTFE | 98070967 | 239
PVDF | PTFE | 98070969 | 329
Lanza de succión rígida con control de nivel de dos posiciones
MATERIALES |  | Tipo de Recipiente | CÓDIGO | PRECIO DE LISTA U$S
CUERPO | JUNTAS
PE | PTFE | IBC | 98071159 | 317
Válvulas de contrapresión (PLV)
- Rango de presión: 1 a 5bar
- Presión maxima de trabajo: 16 bar
- Material del diafragma: PTFE
CAUDAL MÁXIMO (l/h) | MAX. PRESIÓN [bar] | MATERIALES |  | CONEXIÓN |  | CÓDIGO | PRECIO DE LISTA U$S
|  | CUERPO | JUNTAS | TIPO | ID/OD o NPT
60 | 16 | PP | FKM/ EPDM | Tubo | 4/6mm, 6/9mm, 6/12mm y 9/12 mm | 95730741 | 191
|  | PVC | PTFE |  |  | 95730743 | 247
|  | PVDF | PTFE |  |  | 95730745 | 358
|  | SS | Sin Juntas | Cañería | 1/4" | 95730751 | 492
Válvulas de alivio (PRF)
Material del diafragma: PTFE
CAUDAL MÁXIMO (l/h) | MAX. PRESIÓN [bar] | MATERIALES |  | CONEXIÓN |  | CÓDIGO | PRECIO DE LISTA U$S
|  | CUERPO | JUNTAS | TIPO | ID/OD o NPT
60 | 10 | PP | FKM/ EPDM | Tubo | 4/6mm, 6/9mm, 6/12mm y 9/12 mm | 95730757 | 219
|  | PVC | PTFE |  |  | 95730759 | 302
|  | PVDF | PTFE |  |  | 95730761 | 400
|  | SS | Sin Juntas | Cañería | Rp 1/4" | 95730771 | 520
| 16 | PP | FKM/ EPDM | Tubo | 4/6mm, 6/9mm, 6/12mm y 9/12 mm | 95730773 | Consultar
|  | PVC | PTFE |  |  | 95730775 | 302
|  | PVDF | PTFE |  |  | 95730777 | 400
|  | SS | Sin Juntas | Cañería | Rp 1/4" | 95730783 | Consultar
Válvula multifunción (DDA, DDC)
- Rango de presión ajustable
- Presión de alivio: 7 a 16 bar
- Contrapresión: 1 to 4 bar
- Cuerpo de la válvula: PVDF
- Diafragma: PTFE
PRESIÓN DE TRABAJO | MATERIAL DEL CONECTOR |  | JUNTAS | CONEXIONES | DESCRIPCIÓN | CÓDIGO | PRECIO DE LISTA U$S
10 bar | PP |  | FKM | Combinación de Tuberías 4/6 mm, 6/9 mm, 6/12 mm y 9/12 mm | MFV-G5/8-10 PP/V U2 | 95704585 | 338
| PVC |  | PTFE |  | MFV-G5/8-10 PVC/T U2 | 95730809 | 426
| PVDF |  | PTFE |  | MFV-G5/8-10 PV/T U2 | 95730812 | 439
16 bar | PP |  | FKM |  | MFV-G5/8-16 PP/V U2 | 95730821 | Consultar
| PVC |  | PTFE |  | MFV-G5/8-16 PVC/T U2 | 95730825 | 423
| PVDF |  | PTFE |  | MFV-G5/8-16 PV/T U2 | 95730828 | 435
Tanques de polietileno de alta densidad.
Cilíndricos
VOLUMEN (lts.) | PESO (Kg.) | DIMENSIONES |  | CÓDIGO | PRECIO DE LISTA U$S
|  | DIÁMETRO | ALTURA
40 | 3.4 | 420 | 420 | 96688081 | Consultar
60 | 5.5 | 460 | 590 | 98148805 | 364
100 | 7.5 | 460 | 840 | 98149057 | 479
200 | 11.5 | 670 | 810 | 98149215 | 693
300 | 13 | 670 | 1080 | 98149245 | 848
500 | 28 | 790 | 1235 | 98149266 | 1648
Cuadrado
VOLUMEN (lts.) | PESO (Kg.) | DIMENSIONES |  | CÓDIGO | PRECIO DE LISTA U$S
|  | DIÁMETRO | ALTURA
100 | 15 | 500 | 670 | 96489271 | 424
Agitadores eléctricos
LARGO DE EJE (mm) | PARA TANQUE | MATERIAL | MOTOR (Kw.) | Voltaje 1x / frecuencia | CÓDIGO | PRECIO DE LISTA U$S | Voltaje 3x / frecuencia | CÓDIGO | PRECIO DE LISTA U$S
450 | 60 | SS | 0.09 | 220-240 V / 50- 60 Hz | 98164569 | 1519 | 220- 240 V _ 380- 420 V / 50- 60 Hz | 98165309 | Consultar
690 | 100 | SS | 0.09 | 220-240 V / 50- 60 Hz | 98164606 | 1559 | 220- 240 V _ 380- 420 V / 50- 60 Hz | 98165355 | 1380
|  | PP | 0.09 | 220-240 V / 50- 60 Hz | 98164607 | Consultar | 220- 240 V _ 380- 420 V / 50- 60 Hz | 98165357 | 1540
690 | 200 | SS | 0.25 | 220-230 V / 50Hz | 98164987 | Consultar | 220- 240 V _ 380- 415 V / 50- 60 Hz | 98165385 | 1540
|  | PP | 0.25 | 220-230 V / 50Hz | 98164990 | Consultar | 220- 240 V _ 380- 415 V / 50- 60 Hz | 98165386 | 1700
950 | 300 | SS | 0.25 | 220-230 V / 50Hz | 98165172 | 1719 | 220- 240 V _ 380- 415 V / 50- 60 Hz | 98165393 | 1660
|  | PP | 0.25 | 220-230 V / 50Hz | 98165175 | Consultar | 220- 240 V _ 380- 415 V / 50- 60 Hz | 98165432 | 1820
1100 | 500 | SS | 0.25 | 220-230 V / 50Hz | 98165253 | Consultar | 220- 240 V _ 380- 415 V / 50- 60 Hz | 98165435 | 1780
|  | PP | 0.25 | 220-230 V / 50Hz | 98165258 | Consultar | 220- 240 V _ 380- 415 V / 50- 60 Hz | 98165436 | 1940
1150 | 1000 | SS | 0.55 | 220-230 V / 50Hz | 98165287 | 2039 | 220- 240 V _ 380- 415 V / 50- 60 Hz | 98165439 | 1999
* Para uso con líquidos agresivos

## Smart XL
SMART DOSING XL |  |  |  |  | Volver al Índice
Bombas dosificadoras digitales
STOCK (sujeto a venta)
MODELOS DDA HASTA 200 LTS/H
CAUDAL MÁXIMO (l/h) | PRESIÓN MÁXIMA (bar) | CABEZAL | MATERIALES |  | CONEXIÓN | CÓDIGO | MODELO | PRECIO U$S
|  |  | JUNTAS | cerámica
60 | 10 | PVC | EPDM | cerámica | 19/20 MM | 99437664 | DDA 60-10 AR-PVC/E/C-F-31U3U3LG | 5490
|  | PVC | EPDM | cerámica | 19/20 MM | 99437687 | DDA 60-10 FCM-PVC/E/C-F-31U3U3LG | 7122
|  | PVC | FKM | cerámica | 19/20 MM | 99437665 | DDA 60-10 AR-PVC/V/C-F-31U3U3LG | 5490
|  | PVC | FKM | cerámica | 19/20 MM | 99437690 | DDA 60-10 FCM-PVC/V/C-F-31U3U3LG | 7122
|  | PVDF | EPDM | cerámica | 19/20 MM | 99437666 | DDA 60-10 AR-PV/E/C-F-31U3U3LG | 6031
|  | PVDF | EPDM | cerámica | 19/20 MM | 99437692 | DDA 60-10 FCM-PV/E/C-F-31U3U3LG | Consultar
|  | PVDF | FKM | cerámica | 19/20 MM | 99437699 | DDA 60-10 AR-PV/V/C-F-31U3U3LG | 6031
|  | PVDF | FKM | cerámica | 19/20 MM | 99437695 | DDA 60-10 FCM-PV/V/C-F-31U3U3LG | Consultar
|  | PVDF | PTFE | cerámica | 19/20 MM | 99437667 | DDA 60-10 AR-PV/T/C-F-31U3U3LG | 6204
|  | PVDF | PTFE | cerámica | 19/20 MM | 99305510 | DDA 60-10 FCM-PV/T/C-F-31U3U3LG | 7836
|  | SS | FKM | SS | Rp 3/4" | 99437668 | DDA 60-10 AR-SS/V/SS-F-31A1A1LG | 6283
|  | SS | FKM | SS | Rp 3/4" | 99437696 | DDA 60-10 FCM-SS/V/SS-F-31A1A1LG | Consultar
|  | SS | PTFE | SS | Rp 3/4" | 99437700 | DDA 60-10 AR-SS/T/SS-F-31A1A1LG | Consultar
|  | SS | PTFE | SS | Rp 3/4" | 99437697 | DDA 60-10 FCM-SS/T/SS-F-31A1A1LG | Consultar
120 | 7 | PVC | EPDM | cerámica | 19/20 MM | 99437808 | DDA 120-7 AR-PVC/E/C-F-31U3U3LG | 6186
|  | PVC | EPDM | cerámica | 19/20 MM | 99438150 | DDA 120-7 FCM-PVC/E/C-F-31U3U3LG | 7817
|  | PVC | FKM | cerámica | 19/20 MM | 99437809 | DDA 120-7 AR-PVC/V/C-F-31U3U3LG | 6186
|  | PVC | FKM | cerámica | 19/20 MM | 99438151 | DDA 120-7 FCM-PVC/V/C-F-31U3U3LG | Consultar
|  | PVDF | EPDM | cerámica | 19/20 MM | 99437812 | DDA 120-7 AR-PV/E/C-F-31U3U3LG | 6727
|  | PVDF | EPDM | cerámica | 19/20 MM | 99438152 | DDA 120-7 FCM-PV/E/C-F-31U3U3LG | Consultar
|  | PVDF | FKM | cerámica | 19/20 MM | 99437814 | DDA 120-7 AR-PV/V/C-F-31U3U3LG | 6727
|  | PVDF | FKM | cerámica | 19/20 MM | 99438165 | DDA 120-7 FCM-PV/V/C-F-31U3U3LG | Consultar
|  | PVDF | PTFE | cerámica | 19/20 MM | 99437813 | DDA 120-7 AR-PV/T/C-F-31U3U3LG | 6900
|  | PVDF | PTFE | cerámica | 19/20 MM | 99438164 | DDA 120-7 FCM-PV/T/C-F-31U3U3LG | 8531
|  | SS | FKM | SS | Rp 3/4" | 99437815 | DDA 120-7 AR-SS/V/SS-F-31A1A1LG | Consultar
|  | SS | FKM | SS | Rp 3/4" | 99438166 | DDA 120-7 FCM-SS/V/SS-F-31A1A1LG | Consultar
|  | SS | PTFE | SS | Rp 3/4" | 99437816 | DDA 120-7 AR-SS/T/SS-F-31A1A1LG | Consultar
|  | SS | PTFE | SS | Rp 3/4" | 99438167 | DDA 120-7 FCM-SS/T/SS-F-31A1A1LG | Consultar
200 | 4 | PVC | EPDM | cerámica | 19/20 MM | 99438168 | DDA 200-4 AR-PVC/E/C-F-31U3U3LG | 6551
|  | PVC | EPDM | cerámica | 19/20 MM | 99431900 | DDA 200-4 FCM-PVC/E/C-F-31U3U3LG | 8183
|  | PVC | FKM | cerámica | 19/20 MM | 99438169 | DDA 200-4 AR-PVC/V/C-F-31U3U3LG | 6551
|  | PVC | FKM | cerámica | 19/20 MM | 99438176 | DDA 200-4 FCM-PVC/V/C-F-31U3U3LG | 8183
|  | PVDF | EPDM | cerámica | 19/20 MM | 99438170 | DDA 200-4 AR-PV/E/C-F-31U3U3LG | Consultar
|  | PVDF | EPDM | cerámica | 19/20 MM | 99438177 | DDA 200-4 FCM-PV/E/C-F-31U3U3LG | Consultar
|  | PVDF | FKM | cerámica | 19/20 MM | 99438172 | DDA 200-4 AR-PV/V/C-F-31U3U3LG | 7093
|  | PVDF | FKM | cerámica | 19/20 MM | 99438183 | DDA 200-4 FCM-PV/V/C-F-31U3U3LG | Consultar
|  | PVDF | PTFE | cerámica | 19/20 MM | 99438171 | DDA 200-4 AR-PV/T/C-F-31U3U3LG | 7266
|  | PVDF | PTFE | cerámica | 19/20 MM | 99431901 | DDA 200-4 FCM-PV/T/C-F-31U3U3LG | 8897
|  | SS | FKM | SS | Rp 3/4" | 99438173 | DDA 200-4 AR-SS/V/SS-F-31A1A1LG | 7345
|  | SS | FKM | SS | Rp 3/4" | 99438443 | DDA 200-4 FCM-SS/V/SS-F-31A1A1LG | Consultar
|  | SS | PTFE | SS | Rp 3/4" | 99438174 | DDA 200-4 AR-SS/T/SS-F-31A1A1LG | Consultar
|  | SS | PTFE | SS | Rp 3/4" | 99438186 | DDA 200-4 FCM-SS/T/SS-F-31A1A1LG | Consultar
MODELOS DDE HASTA 200 LTS/H
CAUDAL MÁXIMO (l/h) | PRESIÓN MÁXIMA (bar) | CABEZAL | MATERIALES |  | CONEXIÓN | CÓDIGO | MODELO | PRECIO U$S
|  |  | JUNTAS | cerámica
60 | 10 | PVC | EPDM | cerámica | 19/20 MM | 99571550 | DDE 60-10 B-PVC/E/C-F-31U3U3LG | 3485
|  | PVC | EPDM | cerámica | 19/20 MM | 99438369 | DDE 60-10 AR-PVC/E/C-F-31U3U3LG | 4366
|  | PVC | FKM | cerámica | 19/20 MM | 99438188 | DDE 60-10 B-PVC/V/C-F-31U3U3LG | 3485
|  | PVC | FKM | cerámica | 19/20 MM | 99438370 | DDE 60-10 AR-PVC/V/C-F-31U3U3LG | Consultar
|  | PVDF | EPDM | cerámica | 19/20 MM | 99438189 | DDE 60-10 B-PV/E/C-F-31U3U3LG | Consultar
|  | PVDF | EPDM | cerámica | 19/20 MM | 99438372 | DDE 60-10 AR-PV/E/C-F-31U3U3LG | Consultar
|  | PVDF | FKM | cerámica | 19/20 MM | 99438191 | DDE 60-10 B-PV/V/C-F-31U3U3LG | 4026
|  | PVDF | FKM | cerámica | 19/20 MM | 99438378 | DDE 60-10 AR-PV/V/C-F-31U3U3LG | Consultar
|  | PVDF | PTFE | cerámica | 19/20 MM | 99438190 | DDE 60-10 B-PV/T/C-F-31U3U3LG | 4200
|  | PVDF | PTFE | cerámica | 19/20 MM | 99438376 | DDE 60-10 AR-PV/T/C-F-31U3U3LG | Consultar
|  | SS | FKM | SS | Rp 3/4" | 99438192 | DDE 60-10 B-SS/V/SS-F-31A1A1LG | Consultar
|  | SS | FKM | SS | Rp 3/4" | 99438380 | DDE 60-10 AR-SS/V/SS-F-31A1A1LG | Consultar
|  | SS | PTFE | SS | Rp 3/4" | 99438204 | DDE 60-10 B-SS/T/SS-F-31A1A1LG | Consultar
|  | SS | PTFE | SS | Rp 3/4" | 99438381 | DDE 60-10 AR-SS/T/SS-F-31A1A1LG | Consultar
120 | 7 | PVC | EPDM | cerámica | 19/20 MM | 99438393 | DDE 120-7 B-PVC/E/C-F-31U3U3LG | 4148
|  | PVC | EPDM | cerámica | 19/20 MM | 99438406 | DDE 120-7 AR-PVC/E/C-F-31U3U3LG | Consultar
|  | PVC | FKM | cerámica | 19/20 MM | 99438395 | DDE 120-7 B-PVC/V/C-F-31U3U3LG | 4148
|  | PVC | FKM | cerámica | 19/20 MM | 99438408 | DDE 120-7 AR-PVC/V/C-F-31U3U3LG | Consultar
|  | PVDF | EPDM | cerámica | 19/20 MM | 99438397 | DDE 120-7 B-PV/E/C-F-31U3U3LG | Consultar
|  | PVDF | EPDM | cerámica | 19/20 MM | 99438409 | DDE 120-7 AR-PV/E/C-F-31U3U3LG | 5569
|  | PVDF | FKM | cerámica | 19/20 MM | 99438399 | DDE 120-7 B-PV/V/C-F-31U3U3LG | 4689
|  | PVDF | FKM | cerámica | 19/20 MM | 99438411 | DDE 120-7 AR-PV/V/C-F-31U3U3LG | Consultar
|  | PVDF | PTFE | cerámica | 19/20 MM | 99438398 | DDE 120-7 B-PV/T/C-F-31U3U3LG | Consultar
|  | PVDF | PTFE | cerámica | 19/20 MM | 99438410 | DDE 120-7 AR-PV/T/C-F-31U3U3LG | Consultar
|  | SS | FKM | SS | Rp 3/4" | 99438401 | DDE 120-7 B-SS/V/SS-F-31A1A1LG | Consultar
|  | SS | FKM | SS | Rp 3/4" | 99438412 | DDE 120-7 AR-SS/V/SS-F-31A1A1LG | Consultar
|  | SS | PTFE | SS | Rp 3/4" | 99438402 | DDE 120-7 B-SS/T/SS-F-31A1A1LG | Consultar
|  | SS | PTFE | SS | Rp 3/4" | 99438423 | DDE 120-7 AR-SS/T/SS-F-31A1A1LG | Consultar
200 | 4 | PVC | EPDM | cerámica | 19/20 MM | 99438187 | DDE 200-4 B-PVC/E/C-F-31U3U3LG | 4496
|  | PVC | EPDM | cerámica | 19/20 MM | 99438432 | DDE 200-4 AR-PVC/E/C-F-31U3U3LG | 5376
|  | PVC | FKM | cerámica | 19/20 MM | 99438425 | DDE 200-4 B-PVC/V/C-F-31U3U3LG | 4496
|  | PVC | FKM | cerámica | 19/20 MM | 99438433 | DDE 200-4 AR-PVC/V/C-F-31U3U3LG | 5379
|  | PVDF | EPDM | cerámica | 19/20 MM | 99438426 | DDE 200-4 B-PV/E/C-F-31U3U3LG | Consultar
|  | PVDF | EPDM | cerámica | 19/20 MM | 99438434 | DDE 200-4 AR-PV/E/C-F-31U3U3LG | Consultar
|  | PVDF | FKM | cerámica | 19/20 MM | 99438428 | DDE 200-4 B-PV/V/C-F-31U3U3LG | 5037
|  | PVDF | FKM | cerámica | 19/20 MM | 99438438 | DDE 200-4 AR-PV/V/C-F-31U3U3LG | Consultar
|  | PVDF | PTFE | cerámica | 19/20 MM | 99438427 | DDE 200-4 B-PV/T/C-F-31U3U3LG | Consultar
|  | PVDF | PTFE | cerámica | 19/20 MM | 99438436 | DDE 200-4 AR-PV/T/C-F-31U3U3LG | Consultar
|  | SS | FKM | SS | Rp 3/4" | 99438429 | DDE 200-4 B-SS/V/SS-F-31A1A1LG | Consultar
|  | SS | FKM | SS | Rp 3/4" | 99438439 | DDE 200-4 AR-SS/V/SS-F-31A1A1LG | Consultar
|  | SS | PTFE | SS | Rp 3/4" | 99438430 | DDE 200-4 B-SS/T/SS-F-31A1A1LG | Consultar
|  | SS | PTFE | SS | Rp 3/4" | 99438441 | DDE 200-4 AR-SS/T/SS-F-31A1A1LG | Consultar

## Accesorios XL
Accesorios para bombas dosificadoras SMART XL |  |  | Volver al Índice
Cables de señal, control externo y relays de alarma con conector tipo M12
(Sirve para todas las bombas variante de control A, P, AR, FC, FCM aptos para señales digitales, analógicas (0/4...20mA), comando on / off, y salidas de señal analogica y relays de alarma)
DESCRIPCIÓN | PINS | CÓDIGO | PRECIO DE LISTA U$S
Entrada 0/4 a 20 mA, 2 mts de cable | 4 | 96609014 | 62
Entrada 0/4 a 20 mA, 5 mts de cable | 4 | 96609016 | 73
Salida Analógica, 5 mts de cable | 5 | 96632922 | 73
Salida Relay, 5 mts de cable | 4 | 96609019 | 73
Comunicación (CIU + CIM + cable)
Modulo Profibus DP, Modbus RTU y Ethernet, compatible solo con DDA
CIM | [5 empty] | CIU + cable
DESCRIPCIÓN |  | CÓDIGO | PRECIO DE LISTA U$S |  |  | DESCRIPCIÓN |  | CÓDIGO | PRECIO DE LISTA U$S
CIM 150 PROFI Add-on cpl. Packed |  | 96824793 | 482 |  |  | CIU 900 Interface unit |  | 99448387 | 370
CIM 200 MODBUS Add-on cpl. Packed |  | 96824796 | 438 |  |  | Acc. cable 3 m, GENibus, straight |  | 98589048 | 111
CIM500 ETHERNET Add-on cpl. Packed |  | 98301408 | 944
Mangueras Flexibles
CAUDAL | MATERIAL | Max. Presión [bar] | Longitud [m] | Díametros int/ext [mm] |  |  | CÓDIGO | PRECIO DE LISTA U$S
200 | PVC, Reforzado | 15 | 3 | 13/20 |  |  | 96727423 | 54
|  |  | 50 |  |  |  | 96692592 | 599
460 | PVC, Reforzado | 13 | 10 |  |  |  | 96696200 | 209
|  |  | 50 |  |  |  | 96695788 | 988
Válvula de Inyección y de Pie
DESCRIPCIÓN | Materiales de las válvulas |  |  | Para Bombas de CONEXIÓN G5/4 |  |  | CÓDIGO | Precio Lista U$S
| Cuerpo | Junta | Bola | Tipo |  | Conexión FV/IV
Válvula de inyección | PVC | FKM | Cerámica | Manguera/Tubo |  | 20/25mm | 99168657 | 223
|  | EPDM |  | Manguera/Tubo |  | 20/25mm | 99168658 | 223
| PP | FKM | Cerámica | Manguera/Tubo |  | 20/25mm | 99169220 | 267
|  | EPDM |  | Manguera/Tubo |  | 20/25mm | 99169223 | 267
| PVDF | FKM | Cerámica | Manguera/Tubo | ** | 20/25mm | 99169227 | 487
|  | EPDM |  | Manguera/Tubo | ** | 20/25mm | 99169228 | 487
|  | PTFE |  | Manguera/Tubo | ** | 20/25mm | 99169229 | 519
Válvula de pie | PE | FKM/EPDM | Cerámica | Manguera/Tubo |  | 20/25mm | 99168633 | 271
|  | PTFE |  | Manguera/Tubo |  | 20/25mm | 99168635 | 288
| PVDF | FKM/EPDM | Cerámica | Manguera/Tubo | ** | 20/25mm | 99168636 | 380
|  | PTFE |  | Manguera/Tubo | ** | 20/25mm | 99168649 | 401
**Nota: Solo se trae a pedido bajo DDJJ (consultar)
Unidad de control de nivel FLEXIBLE* de dos posiciones
Materiales | Código | Lista de Precios en U$S
PE | 98375695 | 220 | [5 empty] | *UC Nivel FLEXIBLE
Se conecta mecanicamnte a la cañería de succión.
Lanza rígida con control de nivel de dos posiciones (hasta 460l/h)
MATERIALES |  | Tipo de Recipiente | CÓDIGO | PRECIO DE LISTA U$S
CUERPO | JUNTAS
PE | PTFE | IBC | 99161945 | 638
Conexiones apra manguera 20mm int. Y caño plástico 25mm diametro exterior
Válvulas de contrapresión (PLV)
- Rango de presión: 3 a 10 bar
- Presión maxima de trabajo: 10 bar
CAUDAL MÁXIMO (l/h) | MAX. PRESIÓN [bar] | MATERIALES |  | CONEXIÓN |  |  | CÓDIGO | PRECIO DE LISTA U$S
|  | CUERPO | JUNTAS | ID Hose |  | ED Pipe
460 | 10 | PVC | FKM/ EPDM | 19 o 20 mm |  | 25 mm | 99132186 | 322
|  |  | PTFE | 19 o 20 mm |  | 25 mm | 99140593 | 355
|  | PP | FKM/ EPDM | 19 o 20 mm |  | 25 mm | 99140610 | 388
|  | PVDF | FKM/ EPDM | 19 o 20 mm | ** | 25 mm | 99140646 | Consultar
|  |  | PTFE | 19 o 20 mm | ** | 25 mm | 99140651 | 735
**Nota: Solo se trae a pedido bajo DDJJ (consultar)
Válvulas de alivio (PRV)
- Rango de presión: 3 a 10 bar
- Presión maxima de trabajo: 10 bar
CAUDAL MÁXIMO (l/h) | MAX. PRESIÓN [bar] | MATERIALES |  | CONEXIÓN |  |  | CÓDIGO | PRECIO DE LISTA U$S
|  | CUERPO | JUNTAS | ID Hose |  | ED Pipe
460 | 10 | PVC | FKM/ EPDM | 19 o 20 mm |  | 25 mm | 99131032 | 377
|  |  | PTFE | 19 o 20 mm |  | 25 mm | 99141139 | 426
|  | PP | FKM/ EPDM | 19 o 20 mm |  | 25 mm | 99141197 | 454
|  | PVDF | FKM/ EPDM | 19 o 20 mm | ** | 25 mm | 99141212 | Consultar
|  |  | PTFE | 19 o 20 mm | ** | 25 mm | 99141224 | 872
**Nota: Solo se trae a pedido bajo DDJJ (consultar)

## DME
DME | [7 empty] | Volver al Índice
Bombas dosificadoras para productos Químicos
STOCK (sujeto a venta)
MODELOS DME 375 Y 940 LTS/H
CAUDAL MÁXIMO | PRESIÓN MÁXIMA | Variante de control* | CABEZAL | MATERIALES |  | Conexión (mm) | Pos. Panel de control | CÓDIGO COMPLETO | CÓDIGO | Precio Lista U$S
|  |  |  | JUNTAS | BOLAS
375 | 10 | AR | PP | EPDM | Glass/Ceramic | RP 1 1/4" | Frontal | DME 375-10 AR-PP/E/G-F-31A2A2L** | 96825545 | 8554
[7 empty] | Frontal | DME 375-10 AR-PP/E/C-F-31A2A2L | 99374986 | 9488
|  |  |  | FKM | Glass/Ceramic | RP 1 1/4" | Frontal | DME 375-10 AR-PP/V/G-F-31A2A2L** | 96825546 | 8582
[7 empty] | Frontal | DME 375-10 AR-PP/V/C-F-31A2A2L | 99976697 | 8354
|  |  | PVDF | FKM | Glass | RP 1 1/4" | Frontal | DME 375-10 AR-PV/V/G-F-31A2A2L | 96825547 | 9613
|  |  | PVDF | PTFE | PTFE | RP 1 1/4" | Frontal | DME 375-10 AR-PV/T/T-F-31A2A2L | 97638426 | 10313
|  |  | SS | FKM | Ac. Inox. 1.4401 | RP 1 1/4" | Frontal | DME 375-10 AR-SS/V/SS-F-31A2A2L | 96982489 | 10352
| 10 | B | PP | EPDM | Glass | RP 1 1/4" | Frontal | DME 375-10 B-PP/E/G-F-31A2A2L | 96982533 | Consultar
|  |  | PP | FKM | Glass | RP 1 1/4" | Frontal | DME 375-10 B-PP/V/G-F-31A2A2L | 96825548 | Consultar
|  |  | PVDF | FKM | Glass | RP 1 1/4" | Frontal | DME 375-10 B-PV/V/G-F-31A2A2L | 96825549 | Consultar
940 | 4 | AR | PP | EPDM | Glass/Ceramic | RP 1 1/4" | Frontal | DME 940-4 AR-PP/E/G-F-31A2A2L | 96825551 | Consultar
[7 empty] | Frontal | DME 940-4 AR-PP/E/C-F-31A2A2L | 99010004 | 11101
|  |  | PP | FKM | Glass/Ceramic | RP 1 1/4" | Frontal | DME 940-4 AR-PP/V/G-F-31A2A2L** | 96825552 | 10195
[7 empty] | Frontal | DME 940-4 AR-PP/V/C-F-31A2A2L | 99976698 | 9978
|  |  | PVDF | FKM | Glass | RP 1 1/4" | Frontal | DME 940-4 AR-PV/V/G-F-31A2A2L | 96825553 | Consultar
[7 empty] | Lateral | DME 940-4 AR-PV/V/G-S-31A2A2L | 96825554 | Consultar
|  |  | PVDF | PTFE | PTFE | RP 1 1/4" | Frontal | DME 940-4 AR-PV/T/T-F-31A2A2L** | 97788940 | 12465
|  |  | SS | FKM | Ac. Inox 1.4401 | RP 1 1/4" | Frontal | DME 940-4 AR-SS/V/SS-F-31A2A2L | 96982541 | 12363
|  |  | SS | EPDM | Ac. Inox 1.4401 | RP 1 1/4" | Frontal | DME 940-4 AR-SS/E/SS-F-31A2A2L | 97896412 | Consultar
|  |  | PP | FKM | Glass | RP 1 1/4" | Frontal | DME 940-4 B-PP/V/G-F-31A2A2L | 96982595 | Consultar
* Comando: | Todos los modelos indicados con la variante de control AR son automáticos, sin embargo estos mismos modelos pueden operar en forma manual.
Accesorios y kits de instalación: Para ver información acerca de estos productos, ver lista de precios de accesorios
**Nota: Solo se trae a pedido bajo DDJJ (consultar)

## Accesorios DME
Accesorios para bombas dosificadoras DME |  |  |  | Volver al Índice
STOCK (sujeto a venta)
Cable de señal para comando a distancia con conector tipo M12
(Sirve para todas las bombas variante de control A aptos para señales digitales, analógicas (0/4...20mA) y comando on / off)
DESCRIPCIÓN | CÓDIGO | Lista de Precios en U$S
Con 2 mts de cable | 96440447 | 67
Entrada de señal (Analógica/Digital). 5 mts de cable | 96440448 | 79
Salida de señal (Analógica/Digital). 5 mts de cable | 96527111 | 80
Salida de Relay 5 mts | 96534215 | 129
Ficha con terminales s/ cable | 96440449 | 49
Válvula de Inyección y de Pie
DESCRIPCIÓN | Materiales de las válvulas |  |  | Para Bombas de CONEXIÓN G2 |  | CÓDIGO | Precio Lista U$S
| Cuerpo | Junta | Bola | Tipo | Conexión FV/IV
DME 375 / 940 Val. de pie | PP | EPDM | PTFE | Tubo plástico | Diámetro Ext.40mm | 99352900 | 452
DME 375 / 940 Val. de inyección | PP | EPDM | PTFE | Tubo plástico | Diámetro Ext.40mm | 99333904 | 856
DME 375 / 940 Val. de pie | PVC | EPDM | PTFE | Tubo plástico | Diámetro Ext.40mm | 99352897 | 452
DME 375 / 940 Val. de inyección | PVC | EPDM | PTFE | Tubo plástico | Diámetro Ext.40mm | 99333838 | 783
DME 375 / 940 Val. de pie | PVDF | PTFE | PTFE | Tubo plástico | Diámetro Ext.40mm | 99352903 | 1152
DME 375 / 940 Val. de inyección | PVDF | PTFE | PTFE | Tubo plástico | Diámetro Ext.40mm | 99333909 | Consultar
DME 375 / 940 Val. de inyección | SS | FKM | SS | Caño SS | Rosca Rp 1 1/4 | 96534459 | Consultar
Unidad de control de nivel FLEXIBLE* de dos posiciones
Materiales | Código | Lista de Precios en U$S | [5 empty] | *Esquma de UC Nivel Flexible
PE | 98375695 | 220
Lanza rígida con control de nivel de dos posiciones (hasta 1150l/h)
MATERIALES |  | Tipo de Recipiente | CÓDIGO | PRECIO DE LISTA U$S
CUERPO | JUNTAS
PVC/PVDF | FKM | IBC | 99328221 | 745
Conexiones apra manguera 20mm int. Y caño plástico 25mm diametro exterior
Detector de ruptura de diafragma
Código | Lista de Precios en U$S
96534443 | 341
Monitor de caudal, presión 10 bar.
Para Bomba | Materiales de monitor |  | Código | Lista de Precios en U$S
| Cuerpo | Sellos
DME 60-150 | PP | FKM | 96655231 | Consultar
| PP | EPDM | 96655230 | Consultar
DME 375-940 | PP | FKM | 96655233 | Consultar
| PP | EPDM | 96655232 | Consultar
Ensamble de alivio para PLV
Incluye Unión T con tuerca para la PLV
Incluye conexión para caño plástico diámetro ext. 40mm
Caudal máximo (l/h) | Tamaño Conx. Bomba | Materiales |  | Conexión |  | Código | Lista de Precios en U$S
|  | Cuerpo |  | Para | PLV con conexión
1500 | G2 | PVC |  | Cañería | cementada, 40mm | 99370957 | 143
|  | PP |  |  | cementada, 40mm | 99370958 | 274
|  | PVDF |  |  | cementada, 40mm | 96295896 | Consultar | **
**Nota: Solo se trae a pedido bajo DDJJ (consultar)
Válvulas de contrapresión (PLV)
- Rango de presión: 0 a 10bar
- Material del diafragma: PTFE
Caudal máximo (l/h) | Tamaño Conx. Bomba | Materiales |  | Conexión |  | Código | Lista de Precios en U$S
|  | Cuerpo | Juntas | Para | PLV con conexión
1500 | G2 | PP | FKM / EPDM | Cañería | cementada, 40mm | 99367200 | 882
|  | PVC | FKM / EPDM |  | cementada, 40mm | 99367198 | 629
|  | PVDF | PTFE |  | cementada, 40mm | 99367203 | 3629 | **
|  | SS | - |  | Rp 1 1/4¨ | 99367204 | 1412
**Nota: Solo se trae a pedido bajo DDJJ (consultar)

## UPS 100
UPS, serie 100 (50 Hz) | [5 empty] | Volver al Índice
Electrobombas Circuladoras para Calefacción y Refrigeración
Características
- Bombas circuladoras para calefacción y refrigeración
- Cojinetes radiales de cerámica lubricados por el líquido bombeado
- Cojinete de empuje en carbono
- Carcasa del rotor y soporte del cojinete en acero inoxidable
- Rotor encapsulado
- Motor de 3 velocidades
*ELECTROBOMBAS PARA RED ELÉCTRICA MONOFASICA 1 X 220V - 50 Hz, CONSULTAR PARA
OTRAS TENSIONES Y FRECUENCIA
CÓDIGO | MODELO | VELOCIDAD | LONGITUD | CONEXIÓN | Precio en U$D | Punto Nominal | Aplicación básica
[6 empty] | Caudal x Altura lts/h x m.c.a | P/Caldera de Kcal/h
C / t = 10 ° C
96281376 | UPS 25-40 | 3 Vel. | 130 mm | 1 1/2" | 172 | 1.700 x 2 | 17000
96281424 | UPS 25-50 | 3 Vel. | 130 mm |  | 204 | 1.800 x 2,5 | 18000
98494729 | UPS 25-60 | 3 Vel. | 180 mm |  | 205 | 2.000 x 3 | 20000
98494727 | UPS 25-80 | 3 Vel. | 180 mm |  | 415 | 4.300 x 5 | 43000
98494705 | UPS 32-80 | 3 Vel. | 180 mm | 2" | 518 | 6.000 x 4,1 | 60000
Bombas circuladoras para instalaciones sanitarias
CÓDIGO | MODELO | VELOCIDAD | LONGITUD | CONEXIÓN | Precio en U$D | Punto Nominal | Aplicación básica
[6 empty] | Caudal x Altura lts/h x m.c.a | P/Caldera de Kcal/h
C / t = 10 ° C
95906448 | UPS 32-80N (Acero Inox.) | 3 Vel. | 180 mm | 2" | 887 | 6.000 x 4,1 | 60000
95906472 | UP 20-45N (Acero Inox.) | 1 Vel. | 150 mm |  | 457 | 2.000 x 2,8 | 20000
#N/A
CÓDIGO | MODELO | TIPO | MEDIDA | PRECIO EN U$D
99888844 | UPS25 | Unión Doble | 3/4" | 20
99672022 | UPS25, UPE25 |  | 1" | 17
99888849 | UPS25 |  | 1 1/4" | 28
99888863 | UPS32 |  | 1" | 27
99672033 | UPS32 |  | 1 1/4" | 21
529982 | UP20-(Bronce) N |  | 3/4" | 62
96568019 | UPS32-(Bronce) N |  | 1 1/4" | 100

## UPS 200
UPS 200 | [6 empty] | Volver al Índice
Electrobombas Circuladoras para Calefacción y Refrigeración
Características
- Bombas circuladoras para calefacción y refrigeración > Motor de tres velocidades
- Cojinetes radiales de cerámica lubricados por el líquido bombeado
- Cojinete de empuje en carbono
- Carcasa del rotor y soporte del cojinete en acero inoxidable
- Rotor encapsulado
CÓDIGO | MODELO | VOLTAJE | VELOCIDAD | Potencia a veloc. #3 |  | Precio en U$D | JUEGO DE BRIDAS | Conexión | Qn | Hn
|  |  |  | (HP) | (KW) |  |  |  | Caudal m3/h | Altura m.c.a.
96401837 | UPS 32-120F | 1X220 V | 3 vel. | 0.51701 | 0.38 | 1080 | 539703 | Conexion 1 1/4" | 8 | 7.2
96401839 |  | 3x380 V | 3 vel. | 0.54422 | 0.4 | 1117 | 201 |  | 8 | 7
96401915 | UPS 40-60/2F | 1X220 V | 3 vel. | 0.38095 | 0.28 | 1119 |  |  | 11 | 4.1
96401942 | UPS 40-120F | 1X220 V | 3 vel. | 0.63946 | 0.47 | 1250 |  |  | 11 | 7
96401944 |  | 3X380 V | 3 vel. | 0.62585 | 0.46 | 1487 | 539701 | Conexion 1 1/2" | 11 | 7
96430299 | UPS 40-185F | 1X220 V | 3 vel. | 1.31 | 0.97 | Consultar | 170 |  | 12 | 9
96430296 |  | 3X380 V | 3 vel. | 1.31 | 0.97 | Consultar |  |  | 12 | 11
96402101 | UPS 50-120F | 1X220 V | 3 vel. | 1.034 | 0.76 | 1614 |  |  | 17 | 7.1
96402103 |  | 3X380 V | 3 vel. | 0.97959 | 0.72 | 1450 | 549801 | Conexion 2" | 17 | 7.3
96402134 | UPS 50-180F | 1X220 V | 3 vel. | 1.3605 | 1 | 1915 | 232 |  | 19 | 8.8
96402136 |  | 3X380 V | 3 vel. | 1.3605 | 1 | 1662 |  |  | 19 | 10
96402280 | UPS 65-120F | 3X380 V | 3 vel. | 1.5646 | 1.15 | 2473 | 559801 | Conexion 2 1/2" | 28 | 7.8
96430298 | UPS 65-185F | 3X380 V | 3 vel. | 2.31 | 1.71 | Consultar | 293 |  | 25 | 10
96402441 | UPS 80-120F | 3X380 V | 3 vel. | 2.0408 | 1.5 | 2496 | 569801 | Conexión 3" | 40 | 7.3
361
Nota: Todas las bombas se encuentran disponibles en versión doble. Favor consultar.

## AlphaComfort
Alpha 2 |  |  |  |  | Volver al Índice
Circuladora para calefacción y refrigeración autolimpiante con velocidad variable
Características
- Electrobomba circuladora automática
- Variador de frecuencia incorporado
- No requiere control externo de velocidad
- Sistema antibloqueo incorporado
- Lámpara testigo de control
- Enchufe desmontable
CÓDIGO | MODELO | LONGITUD | Precio de Lista sin IVA (U$S)
99411165 | alpha2 25-40 | 180 | 450
99411150 | alpha2 25-60 | 130 | 481
99411221 | alpha2 32-60 | 180 | 523
Comfort
Circuladora programable para agua caliente sanitaria
Características
- Electrobomba circuladora para agua caliente sanitaria
- Opción con válvula de aislamiento y retención integradas (BXA)
- Función Auto-Adapt
- Sensor de temperatura
CÓDIGO | MODELO | VERSIÓN | CONEXIÓN | Precio de Lista sin IVA (U$S)
99164487 | COMFORT 15-14 BA PM | BA80 | 1/2" | 483
99164488 | COMFORT 15-14 BXA PM | BXA110 | 1 1/4" | 548
CÓDIGO | DESCRIPCIÓN | DIÁMETRO | Precio de Lista sin IVA (U$S)
98854455 | 1 unidad de Racor | 3/4 | 19
* Se necesitan 2 unidades de Racors por Unidad de Comfort

## TP Identificación
Volver al Índice
Bombas circuladoras en línea TP

## TP
TP | [6 empty] | Volver al Índice
Bombas de circulación en linea simples y dobles
Características
- Electrobombas circuladoras
- Tipo centrífugas monocelulares
- Poseen descarga y aspiración opuestas
- Con cierre mecánico
- Motor en 1450 rpm o 2900 rpm
- Cuerpo en hierro fundido
Codigo | Modelo | Valor de Lista en USD | Tipo de Sello | Impulsor | Maxima Presion de Trabajo (Bar) | Diámetro de conexiones | Tension | Kw | Hz
98282096 | TP 25-80/2 | 1111 | BQQE | Composite PES/PP 30% GF | PN 10 | G 1 1/2 | 3 x 220-240D/380-415Y V | 0.18 | 50
98282133 | TP 25-90/2 | 1176 | BQQE | Composite PES/PP 30% GF | PN 10 | G 1 1/2 | 3 x 220-240D/380-415Y V | 0.37 | 50
98282166 | TP 32-80/2 | 937 | BQQE | Composite PES/PP 30% GF | PN 10 | G 2 | 3 x 220-240D/380-415Y V | 0.25 | 50
97897469 | TP 32-150/2 | 1329 | BQQE | Acero inoxidable | PN 10 | DN 32 | 3 x 220-240D/380-415Y V | 0.37 | 50
96086673 | TP 32-200/2 | 2196 | BQQE | Fundición | PN 16 | DN 32 | 3 x 220-240D/380-415Y V | 1.1 | 50
98278909 | TP 32-230/2 | 1412 | BQQE | Acero inoxidable | PN 10 | DN 32 | 3 x 220-240D/380-415Y V | 0.75 | 50
96086674 | TP 32-250/2 | Consultar | BQQE | Fundición | PN 16 | DN 32 | 3 x 220-240D/380-415Y V | 1.5 | 50
96086675 | TP 32-320/2 | 4437 | BQQE | Fundición | PN 16 | DN 32 | 3 x 220-240D/380-415Y V | 2.2 | 50
96086676 | TP 32-380/2 | 3738 | BQQE | Fundición | PN 16 | DN 32 | 3 x 220-240D/380-415Y V | 3 | 50
96086677 | TP 32-460/2 | Consultar | BQQE | Fundición | PN 16 | DN 32 | 3 x 220-240D/380-415Y V | 4 | 50
96086678 | TP 32-580/2 | 4138 | BQQE | Fundición | PN 16 | DN 32 | 3 x 220-240D/380-415Y V | 5.5 | 50
98122409 | TP 40-60/2 | 1184 | BQQE | Acero inoxidable | PN 10 | DN 40 | 3 x 220-255D/380-440Y V | 0.25 | 50
96086883 | TP 40-100/4 | Consultar | BQQE | Fundición | PN 16 | DN 40 | 3 x 220-240D/380-415Y V | 0.55 | 50
97851334 | TP 40-120/2 | 1219 | BQQE | Acero inoxidable | PN 10 | DN 40 | 3 x 220-240D/380-415Y V | 0.37 | 50
98294231 | TP 40-190/2 | 2069 | BQQE | Acero inoxidable | PN 16 | DN 40 | 3 x 220-240D/380-415Y V | 0.75 | 50
96086829 | TP 40-360/2 | 5757 | BQQE | Fundición | PN 16 | DN 40 | 3 x 220-240D/380-415Y V | 4 | 50
98743278 | TP 40-430/2 | 4467 | BQQE | Fundición | PN 16 | DN 40 | 3 x 220-240D/380-415Y V | 5.5 | 50
98743236 | TP 40-530/2 | 5055 | BQQE | Fundición | PN 16 | DN 40 | 3 x 220-240D/380-415Y V | 7.5 | 50
98742972 | TP 50-80/4 | 3223 | BQQE | Fundición | PN 16 | DN 50 | 3 x 220-240D/380-415Y V | 0.75 | 50
98742942 | TP 50-120/4 | 3386 | BQQE | Fundición | PN 16 | DN 50 | 3 x 220-240D/380-415Y V | 1.1 | 50
98742912 | TP 50-140/4 | 3759 | BQQE | Fundición | PN 16 | DN 50 | 3 x 220-240D/380-415Y V | 1.5 | 50
96086995 | TP 50-160/2 | 3264 | BQQE | Fundición | PN 16 | DN 50 | 3 x 220-240D/380-415Y V | 1.1 | 50
98133648 | TP 50-180/2 | 1735 | BQQE | Acero inoxidable | PN 10 | DN 50 | 3 x 220-240D/380-415Y V | 0.75 | 50
96086996 | TP 50-190/2 | 3225 | BQQE | Fundición | PN 16 | DN 50 | 3 x 220-240D/380-415Y V | 1.5 | 50
96087121 | TP 50-190/4 | 3688 | BQQE | Fundición | PN 16 | DN 50 | 3 x 220-240D/380-415Y V | 2.2 | 50
96087122 | TP 50-230/4 | 4131 | BQQE | Fundición | PN 16 | DN 50 | 3 x 220-240D/380-415Y V | 3 | 50
96086997 | TP 50-240/2 | 2649 | BQQE | Fundición | PN 16 | DN 50 | 3 x 220-240D/380-415Y V | 2.2 | 50
96086998 | TP 50-290/2 | 3710 | BQQE | Fundición | PN 16 | DN 50 | 3 x 220-240D/380-415Y V | 3 | 50
98742873 | TP 50-420/2 | 5470 | BQQE | Fundición | PN 16 | DN 50 | 3 x 220-240D/380-415Y V | 7.5 | 50
96087000 | TP 50-430/2 | 4740 | BQQE | Fundición | PN 16 | DN 50 | 3 x 220-240D/380-415Y V | 5.5 | 50
96087004 | TP 50-830/2 | 9588 | BQQE | Fundición | PN 16 | DN 50 | 3 x 220-240D/380-415Y V | 18.5 | 50
96087441 | TP 65-90/4 | 3383 | BQQE | Fundición | PN 16 | DN 65 | 3 x 220-240D/380-415Y V | 0.75 | 50
96087442 | TP 65-110/4 | 3697 | BQQE | Fundición | PN 16 | DN 65 | 3 x 220-240D/380-415Y V | 1.1 | 50
98742436 | TP 65-170/2 | 3460 | BQQE | Fundición | PN 16 | DN 65 | 3 x 220-240D/380-415Y V | 2.2 | 50
96087445 | TP 65-170/4 | Consultar | BQQE | Fundición | PN 16 | DN 65 | 3 x 220-240D/380-415Y V | 3 | 50
98420371 | TP 65-180/2 | 2844 | BQQE | Acero inoxidable | PN 10 | DN 65 | 3 x 220-240D/380-415Y V | 1.5 | 50
98742394 | TP 65-210/2 | 4056 | BQQE | Fundición | PN 16 | DN 65 | 3 x 220-240D/380-415Y V | 3 | 50
96087446 | TP 65-240/4 | 4864 | BQQE | Fundición | PN 16 | DN 65 | 3 x 220-240D/380-415Y V | 4 | 50
98742329 | TP 65-250/2 | 4325 | BQQE | Fundición | PN 16 | DN 65 | 3 x 220-240D/380-415Y V | 4 | 50
96087332 | TP 65-340/2 | 4929 | BQQE | Fundición | PN 16 | DN 65 | 3 x 220-240D/380-415Y V | 5.5 | 50
96087333 | TP 65-410/2 | 5329 | BQQE | Fundición | PN 16 | DN 65 | 3 x 220-240D/380-415Y V | 7.5 | 50
96087334 | TP 65-460/2 | 7441 | BQQE | Fundición | PN 16 | DN 65 | 3 x 220-240D/380-415Y V | 11 | 50
96087335 | TP 65-550/2 | 8462 | BQQE | Fundición | PN 16 | DN 65 | 3 x 220-240D/380-415Y V | 15 | 50
96087337 | TP 65-720/2 | 11290 | BQQE | Fundición | PN 16 | DN 65 | 3 x 220-240D/380-415Y V | 22 | 50
96108603 | TP 80-110/4 | Consultar | BQQE | Fundición | PN 16 | DN 80 | 3 x 220-240D/380-415Y V | 2.2 | 50
97851333 | TP 80-120/2 | 3011 | BQQE | Acero inoxidable | PN 10 | DN 80 | 3 x 220-240D/380-415Y V | 1.5 | 50
96108465 | TP 80-140/2 | 3289 | BQQE | Fundición | PN 16 | DN 80 | 3 x 220-240D/380-415Y V | 2.2 | 50
96108604 | TP 80-150/4 | Consultar | BQQE | Fundición | PN 16 | DN 80 | 3 x 220-240D/380-415Y V | 3 | 50
96108605 | TP 80-170/4 | 5163 | BQQE | Fundición | PN 16 | DN 80 | 3 x 220-240D/380-415Y V | 4 | 50
96108466 | TP 80-180/2 | Consultar | BQQE | Fundición | PN 16 | DN 80 | 3 x 220-240D/380-415Y V | 3 | 50
96108468 | TP 80-240/2 | 4860 | BQQE | Fundición | PN 16 | DN 80 | 3 x 220-240D/380-415Y V | 5.5 | 50
96108469 | TP 80-250/2 | 5490 | BQQE | Fundición | PN 16 | DN 80 | 3 x 220-240D/380-415Y V | 7.5 | 50
96108607 | TP 80-270/4 | Consultar | BQQE | Fundición | PN 16 | DN 80 | 3 x 220-240D/380-415Y V | 7.5 | 50
96108470 | TP 80-330/2 | 7266 | BQQE | Fundición | PN 16 | DN 80 | 3 x 220-240D/380-415Y V | 11 | 50
96108608 | TP 80-340/4 | 8882 | BQQE | Fundición | PN 16 | DN 80 | 3 x 220-240D/380-415Y V | 11 | 50
96108471 | TP 80-400/2 | 6726 | BQQE | Fundición | PN 16 | DN 80 | 3 x 220-240D/380-415Y V | 15 | 50
99476439 | TP 100-65/4 | 3954 | BQQE | Acero inoxidable | PN 10 | DN 100 | 3 x 220-240D/380-415Y V | 1.1 | 50
96109053 | TP 100-70/4 | 3845 | BQQE | Fundición | PN 16 | DN 100 | 3 x 220-240D/380-415Y V | 1.5 | 50
96109056 | TP 100-130/4 | 5703 | BQQE | Fundición | PN 16 | DN 100 | 3 x 220-240D/380-415Y V | 4 | 50
96108937 | TP 100-160/2 | 3469 | BQQE | Fundición | PN 16 | DN 100 | 3 x 220-240D/380-415Y V | 4 | 50
96109057 | TP 100-170/4 | 6439 | BQQE | Fundición | PN 16 | DN 100 | 3 x 220-240D/380-415Y V | 5.5 | 50
96109058 | TP 100-200/4 | 7283 | BQQE | Fundición | PN 16 | DN 100 | 3 x 220-240D/380-415Y V | 7.5 | 50
96108939 | TP 100-240/2 | 4595 | BQQE | Fundición | PN 16 | DN 100 | 3 x 220-240D/380-415Y V | 7.5 | 50
96108940 | TP 100-250/2 | 7199 | BQQE | Fundición | PN 16 | DN 100 | 3 x 220-240D/380-415Y V | 11 | 50
96108941 | TP 100-310/2 | 8010 | BQQE | Fundición | PN 16 | DN 100 | 3 x 220-240D/380-415Y V | 15 | 50
96109060 | TP 100-330/4 | 10430 | BQQE | Fundición | PN 16 | DN 100 | 3 x 220-240D/380-415Y V | 15 | 50
96108942 | TP 100-360/2 | 9728 | BQQE | Fundición | PN 16 | DN 100 | 3 x 220-240D/380-415Y V | 18.5 | 50
96109061 | TP 100-370/4 | 10960 | BQQE | Fundición | PN 16 | DN 100 | 3 x 220-240D/380-420Y V | 18.5 | 50
96108943 | TP 100-390/2 | Consultar | BQQE | Fundición | PN 16 | DN 100 | 3 x 220-240D/380-415Y V | 22 | 50
96109062 | TP 100-410/4 | 12948 | BQQE | Fundición | PN 16 | DN 100 | 3 x 220-240D/380-420Y V | 22 | 50
96108944 | TP 100-480/2 | 12094 | BQQE | Fundición | PN 16 | DN 100 | 3 x 220-240D/380-420Y V | 30 | 50
98908156 | TP 125-60/4 | 4792 | BQQE | Fundición | PN 16 | DN 125 | 3 x 220-240D/380-415Y V | 2.2 | 50
98915562 | TP 125-95/4 | Consultar | BQQE | Fundición | PN 16 | DN 125 | 3 x 220-240D/380-415Y V | 4 | 50
97926985 | TP 125-100/4 | Consultar | BQQE | Fundición | PN 16 | DN 125 | 3 x 220-240D/380-415Y V | 4 | 50
98742587 | TP 125-300/4 | 11245 | BQQE | Fundición | PN 16 | DN 125 | 3 x 220-240D/380-420Y V | 18.5 | 50
99122832 | TP 125-310/2 | 10175 | BQQE | Fundición | PN 16 | DN 125 | 3 x 220-240D/380-420Y V | 22 | 50
99122831 | TP 125-360/2 | 10122 | BQQE | Fundición | PN 16 | DN 125 | 3 x 220-240D/380-420Y V | 30 | 50
98742539 | TP 125-400/4 | 13516 | BQQE | Fundición | PN 16 | DN 125 | 3 x 220-240D/380-420Y V | 30 | 50
96109801 | TP 150-200/4 | 11748 | BQQE | Fundición | PN 16 | DN 150 | 3 x 220-240D/380-415Y V | 15 | 50
96306242 | TP 150-340/4 | 14518 | BQQE | Fundición | PN 16 | DN 150 | 3 x 220-240D/380-420Y V | 30 | 50
96306150 | TP 150-390/4 | 18505 | BQQE | Fundición | PN 16 | DN 150 | 3 x 380-420D/660-725Y V | 37 | 50
97927149 | TP 150-450/4 | 37207 | BQQE | Fundición | PN 16 | DN 150 | 3 x 380-420D/660-725Y V | 45 | 50
97927147 | TP 150-660/4 | Consultar | BQQE | Fundición | PN 16 | DN 150 | 3 x 380-420D/660-725Y V | 75 | 50
97926991 | TP 200-150/4 | Consultar | BQQE | Fundición | PN 16 | DN 200 | 3 x 220-240D/380-415Y V | 15 | 50
97926997 | TP 200-200/4 | 13634 | BQQE | Fundición | PN 16 | DN 200 | 3 x 220-240D/380-420Y V | 22 | 50
96306158 | TP 200-270/4 | 25420 | BQQE | Fundición | PN 16 | DN 200 | 3 x 380-420D/660-725Y V | 45 | 50
97927155 | TP 200-290/4 | 19664 | BQQE | Fundición | PN 16 | DN 200 | 3 x 380-420D/660-725Y V | 37 | 50
96306170 | TP 200-330/4 | 21329 | BQQE | Fundición | PN 16 | DN 200 | 3 x 380-420D/660-725Y V | 37 | 50
96306156 | TP 200-410/4 | 30534 | BQQE | Fundición | PN 16 | DN 200 | 3 x 380-420D/660-725Y V | 75 | 50
96306167 | TP 200-470/4 | 31881 | BQQE | Fundición | PN 16 | DN 200 | 3 x 380-420D/660-725Y V | 75 | 50
96306164 | TP 200-660/4 | 49262 | BQQE | Fundición | PN 16 | DN 200 | 3 x 380-420D/660-725Y V | 132 | 50
CONSULTAR POR OTROS MODELOS "TP" : Caudales hasta 4.500 m3/h y presiones hasta 160 m.c.a. , bombas con
cuerpos de bronce, bombas dobles, y motores de dos, cuatro y seis polos

## KP
Unilift KP | [7 empty] | Volver al Índice
Bombas de achique totalmente en acero inoxidable
Características
- Aplicación: achique de agua subterránea, agua de superficie, agua de lluvia y líquidos similares.
- Impulsor semiabierto, tipo vortex
- Cuerpo e impulsor de acero inoxidable (DIN 1.4301 / tipo AISI 304).
- Protección del motor contra sobrecarga térmica
- Refrigeración continua del motor por líquido bombeado
- Motor: aislación clase F, IP68, 50 hz.
- Temperatura del fluido: 0°C-35°C
- Profundidad máxima de instalación: 10 mts.
CÓDIGO | MODELO | POTENCIA |  | Precio U$S sin IVA | ALTURA MANOMÉTRICA | [9 empty] | Descarga
|  | HP | Voltaje |  | 1 | 2 | 3 | 4 | 5 | 6 | 7 | 8 | 9 | 10
011H6800 | KP150-A-1 | 0.5 | 1x220V | 498 | ALTURA MANOMÉTRICA 1: 8.3; ALTURA MANOMÉTRICA 2: 7.20; ALTURA MANOMÉTRICA 3: 5.40; ALTURA MANOMÉTRICA 4: 2.70; ALTURA MANOMÉTRICA 5: 0.50 | 1¼"
011H6300 | KP150-M-1 | 0.5 | 1x220V | 471 | 8.3 | 7.20 | 5.40 | 2.70 | 0.50 |  |  | Caudal (m3/h)
012H6800 | KP250-A-1 | 0.75 | 1x220V | 597 | 10.60 | 9.80 | 8.70 | 7.40 | 6.00 | 4.40 | 2.00
012H6300 | KP250-M-1 | 0.75 | 1x220V | 563 | 10.60 | 9.80 | 8.70 | 7.40 | 6.00 | 4.40 | 2.00
013N6600 | KP350-A-1 | 1.00 | 1x220V | 740 | 14.00 | 13.00 | 11.90 | 10.60 | 9.20 | 7.50 | 5.30 | 2.90 | 0.20
013N6300 | KP350-M-1 | 1.00 | 1x220V | 730 | 14.00 | 13.00 | 11.90 | 10.60 | 9.20 | 7.50 | 5.30 | 2.90 | 0.20

## AP
Unilift AP | [10 empty] | Volver al Índice
Bombas sumergibles para aguas residuales en acero inoxidable
Características
- Aplicación: achique de agua subterránea, de superficie, de lluvia y similares.
- Impulsor semiabierto vortex
- Cuerpo e impulsor de acero inoxidable (DIN 1.4301 / tipo AISI 304)
- Doble sello mecánico y cámara de aceite
- Refrigeración continua del motor por líquido bombeado
- Motor: aislación clase F, IP 68, 50 Hz
- Temperatura del fluído: 0°C-55°C
- Profundidad máxima de instalación: 10 mts.
CÓDIGO | MODELO | POTENCIA |  | Precio U$D sin IVA | ALTURA MANOMETRICA (Metros) | [14 empty] | Descarga
|  | HP | Voltaje |  | 1 | 2 | 3 | 4 | 5 | 6 | 7 | 8 | 9 | 10 | 11 | 12 | 13 | 14 | 15
96404179 | AP 12.40.04.A1 | 0.5 | 1x220V | 997 |  | 17 | 15.6 | 14.2 | 12.5 | 10.8 | 9.1 | 7.1 | 4.8 | 1.9
96011014 | AP 12.40.04.1 | 0.5 | 1x220V | 918 |  | 17 | 15.6 | 14.2 | 12.5 | 10.8 | 9.1 | 7.1 | 4.8 | 1.9 | [5 empty] | 1 ½
96011025 | AP 12.40.04.A3 | 0.5 | 3x380V | 1101 |  | 17 | 15.6 | 14.2 | 12.5 | 10.8 | 9.1 | 7.1 | 4.8 | 1.9
96011024 | AP 12.40.04.3 | 0.5 | 3x380V | 888 |  | 17 | 15.6 | 14.2 | 12.5 | 10.8 | 9.1 | 7.1 | 4.8 | 1.9
96404180 | AP 12.40.06.A1 | 0.75 | 1x220V | 1060 | 20.9 | 19.8 | 18.5 | 17.2 | 15.8 | 14.3 | 12.8 | 11.2 | 9.4 | 7.4 | 5.3 | 2.8
96001732 | AP 12.40.06.1 | 0.75 | 1x220V | 961 | 20.9 | 19.8 | 18.5 | 17.2 | 15.8 | 14.3 | 12.8 | 11.2 | 9.4 | 7.4 | 5.3 | 2.8 |  |  |  | 1 ½"
96001652 | AP 12.40.06.3 | 0.75 | 3x380V | 928 | 20.9 | 19.8 | 18.5 | 17.2 | 15.8 | 14.3 | 12.8 | 11.2 | 9.4 | 7.4 | 5.3 | 2.8
96404181 | AP 12.40.08.A1 | 1 | 1x220V | 1187 | 23.6 | 22.5 | 21.5 | 20.3 | 19 | 17.8 | 16.3 | 14.7 | 13.1 | 11.2 | 9.3 | 7 | 4.5 | 1.6
96001873 | AP 12.40.08.1 | 1 | 1x220V | 1087 | 23.6 | 22.5 | 21.5 | 20.3 | 19 | 17.8 | 16.3 | 14.7 | 13.1 | 11.2 | 9.3 | 7 | 4.5 | 1.6 |  | 1 ½"
96001791 | AP 12.40.08.3 | 1 | 3x380V | 1051 | 23.6 | 22.5 | 21.5 | 20.3 | 19 | 17.8 | 16.3 | 14.7 | 13.1 | 11.2 | 9.3 | 7 | 4.5 | 1.6
96404182 | AP 12.50.11.A1 | 1.5 | 1x220V | 1657 |  | 32.8 | 30.8 | 28.9 | 27 | 25.2 | 23.3 | 21.2 | 19.2 | 16.3 | 14.7 | 12.2 | 9.6 | 6.9 | 3.7
96001975 | AP 12.50.11.3 | 1.5 | 3x380V | 1483 |  | 32.8 | 30.8 | 28.9 | 27 | 25.2 | 23.3 | 21.2 | 19.2 | 16.3 | 14.7 | 12.2 | 9.6 | 6.9 | 3.7
96404183 | AP 35.40.06.A1 | 0.75 | 1x220V | 1431 | 18.7 | 16.8 | 14.8 | 12.8 | 10.7 | 8.5 | 6.2 | 4.1 | 1.7
96000169 | AP 35.40.06.3 | 0.75 | 3x380V | 1062 | 18.7 | 16.8 | 14.8 | 12.8 | 10.7 | 8.5 | 6.2 | 4.1 | 1.7
96404184 | AP 35.40.08.A1 | 1 | 1x220V | 1290 | 22.5 | 20.9 | 19.2 | 17.3 | 15.4 | 13.3 | 11.2 | 8.8 | 6.5 | 4 | 1.3
96001718 | AP 35.40.08.3 | 1 | 3x380V | 1159 | 22.5 | 20.9 | 19.2 | 17.3 | 15.4 | 13.3 | 11.2 | 8.8 | 6.5 | 4 | 1.3
96404185 | AP 50.50.08.A1 | 1 | 1x220V | 1718 | 28.6 | 24.5 | 21 | 18.1 | 15.2 | 12.2 | 9.2 | 5.6 | 1.1
96010599 | AP 50.50.08.1 | 1 | 1x220V | Consultar | 28.6 | 24.5 | 21 | 18.1 | 15.2 | 12.2 | 9.2 | 5.6 | 1.1 | [6 empty] | 2"
96010563 | AP 50.50.08.3 | 1 | 3x380V | 1523 | 28.6 | 24.5 | 21 | 18.1 | 15.2 | 12.2 | 9.2 | 5.6 | 1.1
96404186 | AP 50.50.11.A1 | 1.5 | 1x220V | 2522 | 32.9 | 30 | 27.3 | 24.5 | 21.8 | 19 | 15.9 | 12.9 | 9.8 | 6.7 | 3.1
96010581 | AP 50.50.11.1 | 1.5 | 1x220V | 2379 | 32.9 | 30 | 27.3 | 24.5 | 21.8 | 19 | 15.9 | 12.9 | 9.8 | 6.7 | 3.1 |  |  |  |  | 2"
96010562 | AP 50.50.11.3 | 1.5 | 3x380V | 2309 | 32.9 | 30 | 27.3 | 24.5 | 21.8 | 19 | 15.9 | 12.9 | 9.8 | 6.7 | 3.1

## APB
AP B | [11 empty] | Volver al Índice
Bombas sumergibles para aguas residuales en acero inoxidable
Características
- Aplicación: achique de agua subterránea, de superficie, de lluvia y similares.
- Impulsor tipo Vortex
- Cuerpo e impulsor de acero inoxidable (DIN 1.4301 / tipo AISI 304)
- Motor: aislación clase F, IP 68, 50 Hz
- Motor con cuerpo de acero inox. AISI 316
- Temperatura del fluido: 0°C-40°C
- Profundidad maxima de instalación: 10 mts.
- Altura máx: 17 m
- Caudal máx: 31 m3/h
- O rings de NBR
- PH del líquido: 4 a 9
- Densidad: 1,1 kg/m3
- Se suministra con 10 m de cable eléctrico
Los motores monofásicos incluyen el capacitor en la |  |  |  |  | CAUDAL
parte superior del motor |  |  |  |  | m3/h | -> | 3.6 | 7.2 | 10.8 | 14.4 | 18 | 21.6 | 25.2 | 28.8 | 32.4
[5 empty] | l/s | -> | 1 | 2 | 3 | 4 | 5 | 6 | 7 | 8 | 9
CÓDIGO | MODELO | Precio U$S sin IVA | PASAJE | DESC. | l/min | -> | 60 | 120 | 180 | 240 | 300 | 360 | 420 | 480 | 540
|  |  | Canal [mm] |  | P2 |  | 1: ALTURA [m] | PESO kg
[5 empty] | KW | HP
96Z01661 | AP 35B.50.06.1 | 1067 |  |  | 0.6 | 0.81 | 1: 8.4; 2: 6.9; 3: 5.2; 4: 3.2; 5: 1.6 | 8.5
96Z01909 | AP 35B.50.06.A1 | Consultar |  |  | 0.6 | o,8 | 1: 8.3; 2: 6.9; 3: 5.2; 4: 3.2
96468190 | AP 35B.50.06.3 | 815 | 35 | 2" | 0.6 | 0.81 | 1: 8.5; 2: 7; 3: 5.4; 4: 3.4; 5: 1.8 | 7.4
96Z01662 | AP 35B.50.08.1 | Consultar |  |  | 0.8 | 1.08 | 1: 10.4; 2: 8.9; 3: 7.4; 4: 5.4; 5: 3.3 | 10
96Z01234 | AP 35B.50.08.A1 | Consultar |  |  | 0.8 | 1.1 | 1: 10.3; 2: 8.9; 3: 7.4; 4: 5.5; 5: 3.4
96468193 | AP 35B.50.08.3 | 965 |  |  | 0.8 | 1.08 | 1: 10.4; 2: 8.9; 3: 7.4; 4: 5.4; 5: 3.3 | 8.4
96Z01659 | AP 50B.50.08.1 | Consultar |  |  | 0.8 | 1.08 | 9.7 | 8.4 | 7.1 | 5.8 | 4.5 | 3.4 |  |  |  | 10.1
96Z01663 | AP 50B.50.08.A1 | Consultar |  |  | 0.8 | 1.1 | 9.7 | 8.4 | 7.1 | 5.8 | 4.5 | 3.4
96468194 | AP 50B.50.08.3 | 1134 |  |  | 0.8 | 1.08 | 9.6 | 8.4 | 7 | 5.7 | 4.5 | 3.4 |  |  |  | 8.4
96Z01660 | AP 50B.50.11.1 | Consultar | 50 | 2" | 1.1 | 1.485 | 12.4 | 11.2 | 9.9 | 8.6 | 7.2 | 5.8 | 4.4 |  |  | 10.2
99972805 | AP 50B.50.11.A1 | 1591 |  |  | 1.1 | 1.5 | 12.4 | 11.1 | 9.9 | 8.6 | 7.2 | 5.7 | 4.4
96468195 | AP 50B.50.11.3 | 1339 |  |  | 1.1 | 1.485 | 12.9 | 11.7 | 10.4 | 9 | 7.7 | 6.4 | 5 | 3.8 |  | 9.7
96468196 | AP 50B.50.15.3 | 1566 |  |  | 1.5 | 2.025 | 16.4 | 14.8 | 13.2 | 11.8 | 10.2 | 8.7 | 7 | 5.4 | 4 | 10
96000178 | Autoacoplamiento | 970

## APG
APG (trituradora) | [11 empty] | Volver al Índice
Bombas sumergibles para aguas residuales en acero inoxidable
Características
- Aplicación: bombeo de aguas residuales domésticas. Equipada con un sistema triturador que muele los sólidos
destructibles en pequeños pedazos para conducirlos a través de tuberías con un diámetro relativamente pequeño.
- Cuerpo de bomba en fundicion de hierro
- Impulsor de acero inoxidable (DIN 1.4301 / tipo AISI 304)
- Motor: aislación clase F, IP 68, 50 Hz
- Temperatura del fluido: 0°C-40°C
- Profundidad maxima de instalación: 7 mts.
- Caudal máx: 12,6 m3/h
- PH del líquido: 4 a 9
- Densidad: 998,2 kg/m³
- Se suministra con 10 m de cable eléctrico
- Sello mecanico en carburo de silicio
- Capacitor incorporado en version monofasica
- Posee Flotante (version monofasica)
CÓDIGO | MODELO | POTENCIA |  | Precio U$D sin IVA |  | ALTURA MANOMETRICA (Metros) | [12 empty] | Descarga
|  | HP | Voltaje |  |  | 2 | 4 | 6 | 8 | 10 | 12 | 14 | 16 | 18 | 20 | 22 | 24 | 26
92616898 | UNILIFT APG.40.10.A1 | 1.4 | 1 X 230 | 1617 | m3/h | 12.6 | 12.2 | 11.5 | 10 | 9.4 | 8.5 | 7.4 | 6.3 | 5.4 | 4.5 | 2.9 | 1.2 | 0.1 | DN 32" // DN 40"
92616913 | UNILIFT APG.40.10.3 | 1.4 | 1 X 380 | Consultar |  | 12.6 | 12.2 | 11.5 | 10 | 9.4 | 8.5 | 7.4 | 6.3 | 5.4 | 4.5 | 2.9 | 1.2 | 0.1 | DN 32" // DN 40"
CÓDIGO | ACCESORIOS APG |  |  |  |  | ALTURA MANOMETRICA (Metros) 4: Precio U$S
96076063 | Autoacoplamiento |  |  |  |  | ALTURA MANOMETRICA (Metros) 4: 353; ALTURA MANOMETRICA (Metros) 6: Consultar; ALTURA MANOMETRICA (Metros) 8: Consultar; ALTURA MANOMETRICA (Metros) 10: Consultar

## SEG
SEG | [9 empty] | Volver al Índice
Bombas trituradoras
Características
- Aplicación: bombeo de aguas residuales y cloacales
- 30 arranques /hora
- Sensores de temperatura en los bobinados
- Sello mecánico doble tipo cartucho en cámara de aceite
- Instalación fija/estacionaria o portátil
- Cuerpo desarmable (con suncho) | [5 empty] | - Cortadora de acero endurecido en la aspiración
- Sistema original SmartTrim de ajuste del impulsor que permite compensar | [5 empty] | - Motor: aislación clase F, IP68, 50Hz
in situ su sobreuso ajustando 3 tornillos en la cámara del impulsor | [5 empty] | - Temperatura del fluido tolerada desde 0°C hasta 40°C
- Cuerpo e impulsor de fundición de hierro (DIN 0.6025) | [5 empty] | - 10 mts de cable sumergible
CÓDIGO | MODELO | POTENCIA |  | VOLTAJE | Precio lista U$D sin IVA |  |  | ALTURA MANOMÉTRICA | [17 empty] | Peso bruto (kg) | Ø Desc
|  | HP | Kw |  |  |  |  | 2.5 | 5 | 7.5 | 10 | 12.5 | 15 | 17.5 | 20 | 22.5 | 25 | 27.5 | 30 | 32.5 | 35 | 37.5 | 40 | 42.5 | 45
96075893 | SEG 40.09.2.1.502 | 1.215 | 0.9 | 1x220v * | 2225 | Consultar | Consultar |  | 3.2 | 2.4 | 1.6 | 0.77 | [13 empty] | 38 | DN40
96075897 | SEG 40.09.2.50B | 1.215 | 0.9 | 3x380v | 2225 | Consultar | Consultar |  |  | 2.6 | 1.8 | 0.9 | [9 empty] | Caudal (l/s) |  |  |  | 38 | DN40
96075901 | SEG 40.12.2.1.502 | 1.62 | 1.2 | 1x220v * | 2225 | Consultar | Consultar | [5 empty] | 2.3 | 1.6 | 0.7 | [10 empty] | 38 | DN40
96075905 | SEG 40.12.2.50B | 1.62 | 1.2 | 3x380v | 2225 | Consultar | Consultar | [5 empty] | 2.6 | 1.8 | 0.9 | [10 empty] | 38 | DN40
96075909 | SEG 40.15.2.50B | 2.025 | 1.5 | 3x380v | 2514 | Consultar | Consultar | 5.2 | 5.1 | 4.9 | 4.6 | 4 | 3.6 | 2.87 | 2.3 | 1.3 | 1.6 | [8 empty] | 38 | DN40
96075913 | SEG 40.26.2.50B | 3.51 | 2.6 | 3x380v | 3120 | Consultar | Consultar |  |  | 5.1 | 5.1 | 4.9 | 4.7 | 4.2 | 3.8 | 3.2 | 2.9 | 2.3 | 1.5 | 0.7 | [5 empty] | 57 | DN40
96075915 | SEG 40.31.2.50B | 4.185 | 3.1 | 3x380v | 3232 | Consultar | Consultar | [5 empty] | 4.9 | 4.8 | 4.5 | 4.2 | 3.7 | 3.2 | 2.5 | 1.8 | 0.8 |  |  |  |  | 65 | DN40
96075917 | SEG 40.40.2.50B | 5.4 | 4 | 3x380v | 3771 | Consultar | Consultar | [13 empty] | 3.9 | 3.3 | 3 | 2.2 | 1.2 | 65 | DN40
CÓDIGO | ACCESORIOS SEG |  |  |  |  | Precio U$S
96076063 | Autoacoplamiento |  |  |  |  | 353
96076196 | 3 patas suplementarias para instalación portátil |  |  |  |  | 186
*: SEG 1x220V no incluyen capacitores

## DWK
DWK | [6 empty] | Volver al Índice
Electrobombas de achique para obras, túneles, agua subterránea, etc.
Características
- Cuerpo de hierro fundido, impulsor de acero inoxidable alto en Cromo y filtro canasto en acero inoxidable. Conexión de descarga para manguera.
- Impulsor semi abierto (Versión O) y/o cerrado (Versión E)
- Conexión de descarga con brida DIN como estandar
- Sensor de sello para monitoreo continuo de la caja del motor para detección de líquidos.
- Interruptor térmico bimetálico para detección de sobrecalentamiento del motor.
- Aislación del motor clase F, IP 68, 50 hZ
- 10 m. de cable electrico sumergible incluidos como estándar.
- Arranques/hora: 30 máx
- Temperatura del fluido: 0°C - 40°C
- PH del fluido: 4 a 10
Versión R | [13 empty] | version R
STOCK (sujeto a venta)
DWK
CÓDIGO | MODELO | POTENCIA |  | Arranque | Precio U$D sin IVA | Altura manométrica (en metros columna de agua) | [17 empty] | Peso kg
|  | kW | Voltaje |  |  | 2 | 4 | 6 | 8 | 10 | 12 | 14 | 16 | 18 | 20 | 22 | 24 | 26 | 28 | 30 | 35 | 40 | 45
96922719 | DWK.O.6.50.075.5.0D.R | 0.75 | 3 x 380v | DOL | 2158 | Altura manométrica (en metros columna de agua) 4: 4.6; Altura manométrica (en metros columna de agua) 6: 4.2; Altura manométrica (en metros columna de agua) 8: 3.5; Altura manométrica (en metros columna de agua) 10: 2.5; Altura manométrica (en metros columna de agua) 12: 1.4; Altura manométrica (en metros columna de agua) 14: 0.4 | 39
96922721 | DWK.O.6.50.15.5.0D.R | 1.5 | 3 x 380v | DOL | 2238 | Altura manométrica (en metros columna de agua) 8: 7.5; Altura manométrica (en metros columna de agua) 10: 6.3; Altura manométrica (en metros columna de agua) 12: 5; Altura manométrica (en metros columna de agua) 14: 3.5; Altura manométrica (en metros columna de agua) 16: 1.4; Altura manométrica (en metros columna de agua) 28: Caudal l/s | 41
96922725 | DWK.O.6.50.22.5.0D.R | 2.2 | 3 x 380v | DOL | 2394 | Altura manométrica (en metros columna de agua) 10: 9.3; Altura manométrica (en metros columna de agua) 12: 8.3; Altura manométrica (en metros columna de agua) 14: 7.2; Altura manométrica (en metros columna de agua) 16: 6.1; Altura manométrica (en metros columna de agua) 18: 4.9; Altura manométrica (en metros columna de agua) 20: 3.5; Altura manométrica (en metros columna de agua) 22: 1.9; Altura manométrica (en metros columna de agua) 24: 0.2 | 45
96922723 | DWK.O.6.80.15.5.0D.R | 1.5 | 3 x 380v | DOL | 2349 | Altura manométrica (en metros columna de agua) 8: 6.7; Altura manométrica (en metros columna de agua) 10: 5.8; Altura manométrica (en metros columna de agua) 12: 4.9; Altura manométrica (en metros columna de agua) 14: 3.8; Altura manométrica (en metros columna de agua) 16: 2.4; Altura manométrica (en metros columna de agua) 18: 0 | 41
96922727 | DWK.O.6.80.22.5.0D.R | 2.2 | 3 x 380v | DOL | 2259 | Altura manométrica (en metros columna de agua) 12: 7.9; Altura manométrica (en metros columna de agua) 14: 6.9; Altura manométrica (en metros columna de agua) 16: 5.7; Altura manométrica (en metros columna de agua) 18: 4.3; Altura manométrica (en metros columna de agua) 20: 2; Altura manométrica (en metros columna de agua) 22: 0 | 45
96922731 | DWK.O.10.100.37.5.0D.R | 3.7 | 3 x 380v | DOL | 3652 | Altura manométrica (en metros columna de agua) 2: 24; Altura manométrica (en metros columna de agua) 4: 22.4; Altura manométrica (en metros columna de agua) 6: 20.7; Altura manométrica (en metros columna de agua) 8: 18.8; Altura manométrica (en metros columna de agua) 10: 16.8; Altura manométrica (en metros columna de agua) 12: 14.3; Altura manométrica (en metros columna de agua) 14: 11.6; Altura manométrica (en metros columna de agua) 16: 8; Altura manométrica (en metros columna de agua) 18: 3 | 81
96922729 | DWK.O.10.80.37.5.0D.R | 3.7 | 3 x 380v | DOL | 3478 |  |  | 19.2 | 18.2 | 16.9 | 15.7 | 14.5 | 13 | 11.5 | 9.5 | 7.4 | 5.5 | 2 | [5 empty] | 81
96922735 | DWK.O.13.100.55.5.0D.R | 5.5 | 3 x 380v | DOL | 4828 | Altura manométrica (en metros columna de agua) 20: 15.4; Altura manométrica (en metros columna de agua) 22: 13.2; Altura manométrica (en metros columna de agua) 24: 9.8; Altura manométrica (en metros columna de agua) 26: 6.2; Altura manométrica (en metros columna de agua) 28: 2.1 | 110
96926082 | DWK.O.13.100.75.5.1D.R | 7.5 | 3 x 380v | Y/D | 5042 |  |  |  |  | 20.8 | 20.7 | 20.5 | 20.4 | 20.2 | 19.4 | 18.4 | 17.4 | 16.2 | 14.8 | 13 | 7.8 |  |  | 156
96926084 | DWK.O.13.150.75.5.1D.R | 7.5 | 3 x 380v | Y/D | 5294 | Altura manométrica (en metros columna de agua) 14: 30; Altura manométrica (en metros columna de agua) 16: 27.4; Altura manométrica (en metros columna de agua) 18: 24; Altura manométrica (en metros columna de agua) 20: 19.3; Altura manométrica (en metros columna de agua) 22: 13.4; Altura manométrica (en metros columna de agua) 24: 0.44 | 156
96926086 | DWK.O.13.100.110.5.1D.R | 11 | 3 x 380v | Y/D | 6596 | Altura manométrica (en metros columna de agua) 22: 30; Altura manométrica (en metros columna de agua) 24: 28.9; Altura manométrica (en metros columna de agua) 26: 27.3; Altura manométrica (en metros columna de agua) 28: 26; Altura manométrica (en metros columna de agua) 30: 24; Altura manométrica (en metros columna de agua) 35: 18; Altura manométrica (en metros columna de agua) 40: 8.66 | 190
96926090 | DWK.O.13.100.150.5.1D.R | 15 | 3 x 380v | Y/D | 6952 | Altura manométrica (en metros columna de agua) 28: 33; Altura manométrica (en metros columna de agua) 30: 31; Altura manométrica (en metros columna de agua) 35: 26; Altura manométrica (en metros columna de agua) 40: 18.9; Altura manométrica (en metros columna de agua) 45: 4 | 195
CONSULTAR POR OTROS MODELOS "DWK" : Caudales hasta 115 l/s y presiones hasta 90 m.c.a (DWK-E).
Garantía Grundfos: cubre 24 meses desde la fecha de compra del usuario final al canal de venta o, de no ser comprobable esa fecha, cubrirá 30 meses desde la fecha de fabricación.
Para más detalle, ver "Garantía".

## TABLEROS LC 231 LC 241
Volver al Índice
TABLEROS LC 231 / LC 241
Aplicación: Vaciado de pozo y llenado de tanque elevado
LC 231
Tablero de comando con protección de motor y medidor de corriente incorporado
Apto para bombas monofásicas o trifásicas
Modular en gabinete de plástico
Protección IP54
Para bombas de arranque DOL
El controlador LC 231 permite:
Control de una o dos bombas en función de las señales de entrada de sensor (analógica, 0-5 V, 0,5-3,5V, 0-10 V, 0-20 mA, 4-20 mA o digital, interruptor de flotador)
Compatible con hasta cinco niveles de control para funcionamiento tanto de transmisor de nivel analógico como de interruptor de flotador
Compatible con aplicaciones sencillas donde solo hay presente un interruptor de flotador - funcionamiento de interruptor de flotador único.
Terminales de entrada/salida configurables que pueden utilizarse como entrada/salida digital, entrada analógica y entradas Pt 100/1000 para un uso flexible en la aplicación real
Impide mediante antibloqueo que las bombas se atasquen o bloqueen debido a la acumulación de piedra caliza u otros depósitos
Impide la sobrecarga de la red principal cuando se arrancan varias estaciones de bombeo al mismo tiempo mediante retardo de encendido.
Protección frente a golpes de ariete mediante el cual se bloquea y retrasa el reinicio rápido o simultáneo
Selección de restablecimiento de alarma automático
Ajuste de retardos de parada adaptado a las condiciones de funcionamiento reales
Muestra el nivel real de líquido
Indicación de alarma mediante un zumbador integrado
Completa integración a las distintas placas de comunicación de Grundfos para ajuste a cualquier sistema de supervisión
Código | Modelo | Cant. Bombas | I [A] nominal por bomba | Precio de lista en USD sin IVA
99369644 | LC 231 1x 1-12 DOL PI | 1 | 1 a 12 | 958
99369650 | LC 231 2x 1-9 DOL PI | 2 | 1 a 9 | 1201
LC241
Tablero de comando con medidor de corriente para las bombas
Gabinete: Metálico o Plástico
Protección IP54
NO incluyen llave de corte principal ni protección por corto circuito
Para bombas de arranque DOL, S/D o SS
Capacidad integrar como adicionales:
Interruptor ON/OFF/AUTO manual (consultar)
Módulo IO241 para más opciones de entrada/salida
El controlador LC 241 permite:
Control de una o dos bombas en función de las señales de entrada de sensor (analógica, 0-5 V, 0,5-3,5V, 0-10 V, 0-20 mA, 4-20 mA o digital, interruptor de flotador)
Compatible con hasta cinco niveles de control para funcionamiento tanto de transmisor de nivel analógico como de interruptor de flotador
Compatible con aplicaciones sencillas donde solo hay presente un interruptor de flotador - funcionamiento de interruptor de flotador único.
Terminales de entrada/salida configurables que pueden utilizarse como entrada/salida digital, entrada analógica y entradas Pt 100/1000 para un uso flexible en la aplicación real
Impide mediante antibloqueo que las bombas se atasquen o bloqueen debido a la acumulación de piedra caliza u otros depósitos
Impide la sobrecarga de la red principal cuando se arrancan varias estaciones de bombeo al mismo tiempo mediante retardo de encendido.
Protección frente a golpes de ariete mediante el cual se bloquea y retrasa el reinicio rápido o simultáneo
Selección de restablecimiento de alarma automático
Ajuste de retardos de parada adaptado a las condiciones de funcionamiento reales
Muestra el nivel real de líquido
Indicación de alarma mediante un zumbador integrado
Completa integración a las distintas placas de comunicación de Grundfos para ajuste a cualquier sistema de supervisión
Código | Modelo | N° de bombas | I nominal por bomba - Rango [A] | Arranque | Material del Gabinete | Precio de lista en USD sin IVA
99750262 | LC 241 1 x 9-23 DOL PI OPT | 1 | 9 a 23 | DOL | Plástico | Consultar
Accesorios
IO 241
Código | Modelo | Precio de lista en USD sin IVA
96824796 | CIM200 Modbus RTU | 438
98301408 | CIM500 (Modbus TCP; PROFINET IO; BACnet IP) | 944
96893770 | CIM 300 BACnet MS/TP | 438
96824793 | CIM 150 Profibus DP | 482

## SL1
SL1 | [8 empty] | Volver al Índice
Bombas para efluentes
Características
- Aplicación: efluentes domésticos, agua de lluvia, drenaje, efluentes |  |  |  |  | - Tensión: 3x380 y 1x220 volts (1x220v sin capacitores)
de edificios comerciales sin inodoros, barros. |  |  |  |  | - Cable sumergible 10 mts de longitud
- Instalación fija/estacionaria o portátil en "cámara húmeda" |  |  |  |  | - Cuerpo desarmable con suncho inoxidable
- Impusor de canal |  |  |  |  | - Cuerpo e impulsor en fundición de hierro
- Protección térmica en bobinado |  |  |  |  | - Motor aislación clase H, IP 68, 50 hZ
- Sello mecánico doble tipo cartucho en cámara de aceite |  |  |  |  | - Versión anti-explosiva disponible bajo consulta
- Temperatura del fluido de 0°C a 40°C
MODELO | CÓDIGO | Precio U$D | ALTURA MANOMETRICA (Metros)
|  |  | 2 | 4 | 6 | 8 | 10 | 12 | 14 | 16 | 18 | 20 | 22 | 24 | 26
SL1.50.65.09.2.50B | 96106566 | 1991 | ALTURA MANOMETRICA (Metros) 4: 36.7; ALTURA MANOMETRICA (Metros) 6: 24.45; ALTURA MANOMETRICA (Metros) 8: 11.8; ALTURA MANOMETRICA (Metros) 10: 3.9
SL1.50.65.09.2.1.502 | 96106562 | 1991 | ALTURA MANOMETRICA (Metros) 4: 37.3; ALTURA MANOMETRICA (Metros) 6: 26.6; ALTURA MANOMETRICA (Metros) 8: 12.1; ALTURA MANOMETRICA (Metros) 10: 3.8; ALTURA MANOMETRICA (Metros) 20: CAUDAL (m3/h)
SL1.50.65.11.2.50B | 96104129 | 2260 | ALTURA MANOMETRICA (Metros) 6: 36.1; ALTURA MANOMETRICA (Metros) 8: 25.2; ALTURA MANOMETRICA (Metros) 10: 16.95; ALTURA MANOMETRICA (Metros) 12: 10
SL1.50.65.11.2.1.502 | 96104125 | Consultar | ALTURA MANOMETRICA (Metros) 6: 35.9; ALTURA MANOMETRICA (Metros) 8: 25.2; ALTURA MANOMETRICA (Metros) 10: 16.65; ALTURA MANOMETRICA (Metros) 12: 10.15
SL1.50.65.15.2.50B | 96104118 | 2917 | ALTURA MANOMETRICA (Metros) 6: 44.7; ALTURA MANOMETRICA (Metros) 8: 34.28; ALTURA MANOMETRICA (Metros) 10: 24.5; ALTURA MANOMETRICA (Metros) 12: 16.5; ALTURA MANOMETRICA (Metros) 14: 9.3; ALTURA MANOMETRICA (Metros) 16: 3.9
SL1.50.65.22.2.50D | 98624257 | 3414 | ALTURA MANOMETRICA (Metros) 10: 52.25; ALTURA MANOMETRICA (Metros) 12: 38.4; ALTURA MANOMETRICA (Metros) 14: 24.82; ALTURA MANOMETRICA (Metros) 16: 11.45; ALTURA MANOMETRICA (Metros) 18: 2.2
SL1.50.65.30.2.50D | 98624258 | 3852 | ALTURA MANOMETRICA (Metros) 14: 48.2; ALTURA MANOMETRICA (Metros) 16: 24.75; ALTURA MANOMETRICA (Metros) 18: 22.2; ALTURA MANOMETRICA (Metros) 20: 10.54; ALTURA MANOMETRICA (Metros) 22: 1.91
SL1.50.65.40.2.51D | 98624259 | 4545 | ALTURA MANOMETRICA (Metros) 18: 47.65; ALTURA MANOMETRICA (Metros) 20: 32.55; ALTURA MANOMETRICA (Metros) 22: 20.1; ALTURA MANOMETRICA (Metros) 24: 9.1; ALTURA MANOMETRICA (Metros) 26: 3.1
SL1.50.80.22.2.50D | 98617678 | 3483 | ALTURA MANOMETRICA (Metros) 12: 37.7; ALTURA MANOMETRICA (Metros) 14: 23.25; ALTURA MANOMETRICA (Metros) 16: 10.65; ALTURA MANOMETRICA (Metros) 18: 1.73
SL1.50.80.30.2.50D | 98626076 | 3912 | ALTURA MANOMETRICA (Metros) 14: 47.35; ALTURA MANOMETRICA (Metros) 16: 34.5; ALTURA MANOMETRICA (Metros) 18: 20.88; ALTURA MANOMETRICA (Metros) 20: 9.82; ALTURA MANOMETRICA (Metros) 22: 1.16
SL1.50.80.40.2.51D | 98624260 | 4611 | ALTURA MANOMETRICA (Metros) 18: 47.7; ALTURA MANOMETRICA (Metros) 20: 32.74; ALTURA MANOMETRICA (Metros) 22: 19.55; ALTURA MANOMETRICA (Metros) 24: 9.85; ALTURA MANOMETRICA (Metros) 26: 3.47
SL1.80.80.15.4.50D | 98624693 | 3894 | ALTURA MANOMETRICA (Metros) 2: 122.3; ALTURA MANOMETRICA (Metros) 4: 92.1; ALTURA MANOMETRICA (Metros) 6: 53; ALTURA MANOMETRICA (Metros) 8: 11.8
SL1.80.80.22.4.50D | 98624251 | 4187 | ALTURA MANOMETRICA (Metros) 6: 93.4; ALTURA MANOMETRICA (Metros) 8: 61.7; ALTURA MANOMETRICA (Metros) 10: 23.85; ALTURA MANOMETRICA (Metros) 12: 3.1
SL1.80.80.30.4.50D | 98624669 | 5663 | ALTURA MANOMETRICA (Metros) 4: 148.1; ALTURA MANOMETRICA (Metros) 6: 118.3; ALTURA MANOMETRICA (Metros) 8: 87.6; ALTURA MANOMETRICA (Metros) 10: 52.3; ALTURA MANOMETRICA (Metros) 12: 15.95
SL1.80.80.40.4.51D | 98626052 | 6413 | ALTURA MANOMETRICA (Metros) 8: 124.3; ALTURA MANOMETRICA (Metros) 10: 97.58; ALTURA MANOMETRICA (Metros) 12: 68.62; ALTURA MANOMETRICA (Metros) 14: 33.3; ALTURA MANOMETRICA (Metros) 16: 6.88
SL1.80.80.55.4.51D | 98624697 | 7402 | ALTURA MANOMETRICA (Metros) 12: 111.8; ALTURA MANOMETRICA (Metros) 14: 82.6; ALTURA MANOMETRICA (Metros) 16: 52.66; ALTURA MANOMETRICA (Metros) 18: 27.22; ALTURA MANOMETRICA (Metros) 20: 8.56
SL1.80.80.75.4.51D | 98624703 | 8433 | ALTURA MANOMETRICA (Metros) 16: 110.2; ALTURA MANOMETRICA (Metros) 18: 82.85; ALTURA MANOMETRICA (Metros) 20: 52; ALTURA MANOMETRICA (Metros) 22: 24.15; ALTURA MANOMETRICA (Metros) 24: 6
SL1.80.100.15.4.50D | 98625977 | 3907 | ALTURA MANOMETRICA (Metros) 2: 125.5; ALTURA MANOMETRICA (Metros) 4: 92.88; ALTURA MANOMETRICA (Metros) 6: 54.88; ALTURA MANOMETRICA (Metros) 8: 12.75
SL1.80.100.22.4.50D | 98624695 | 4208 | ALTURA MANOMETRICA (Metros) 4: 127.7; ALTURA MANOMETRICA (Metros) 6: 96.25; ALTURA MANOMETRICA (Metros) 8: 63.3; ALTURA MANOMETRICA (Metros) 10: 25.4; ALTURA MANOMETRICA (Metros) 12: 3.83
SL1.80.100.30.4.50D | 98625966 | 5699 | ALTURA MANOMETRICA (Metros) 6: 122.2; ALTURA MANOMETRICA (Metros) 8: 90.16; ALTURA MANOMETRICA (Metros) 10: 52.5; ALTURA MANOMETRICA (Metros) 12: 16.25
SL1.80.100.40.4.51D | 98626053 | 6432 | ALTURA MANOMETRICA (Metros) 8: 126.5; ALTURA MANOMETRICA (Metros) 10: 97.2; ALTURA MANOMETRICA (Metros) 12: 63.95; ALTURA MANOMETRICA (Metros) 14: 33.05; ALTURA MANOMETRICA (Metros) 16: 10.3
SL1.80.100.55.4.51D | 98626028 | 7402 | ALTURA MANOMETRICA (Metros) 12: 115.9; ALTURA MANOMETRICA (Metros) 14: 84.95; ALTURA MANOMETRICA (Metros) 16: 54.75; ALTURA MANOMETRICA (Metros) 18: 28.5; ALTURA MANOMETRICA (Metros) 20: 10.12
SL1.80.100.75.4.51D | 98626066 | 8505 | ALTURA MANOMETRICA (Metros) 16: 114.1; ALTURA MANOMETRICA (Metros) 18: 83.32; ALTURA MANOMETRICA (Metros) 20: 52; ALTURA MANOMETRICA (Metros) 22: 26.28; ALTURA MANOMETRICA (Metros) 24: 6.43
SL1.100.100.40.4.51D | 98624701 | 7123 | ALTURA MANOMETRICA (Metros) 4: 201; ALTURA MANOMETRICA (Metros) 6: 153.4; ALTURA MANOMETRICA (Metros) 8: 99.6; ALTURA MANOMETRICA (Metros) 10: 32.3
SL1.100.100.55.4.51D | 98626029 | 8115 | ALTURA MANOMETRICA (Metros) 8: 178.1; ALTURA MANOMETRICA (Metros) 10: 135.8; ALTURA MANOMETRICA (Metros) 12: 88.58; ALTURA MANOMETRICA (Metros) 14: 39; ALTURA MANOMETRICA (Metros) 16: 3.96
SL1.100.100.75.4.51D.A | 98626067 | 9108 | ALTURA MANOMETRICA (Metros) 12: 165.4; ALTURA MANOMETRICA (Metros) 14: 126.2; ALTURA MANOMETRICA (Metros) 16: 81.06; ALTURA MANOMETRICA (Metros) 18: 38.14; ALTURA MANOMETRICA (Metros) 20: 11.36
SL1.100.150.40.4.51D | 98626054 | 7232 | ALTURA MANOMETRICA (Metros) 4: 203; ALTURA MANOMETRICA (Metros) 6: 152; ALTURA MANOMETRICA (Metros) 8: 96.52; ALTURA MANOMETRICA (Metros) 10: 25.86
SL1.100.150.55.4.51D | 98626030 | 9108 | ALTURA MANOMETRICA (Metros) 8: 179.6; ALTURA MANOMETRICA (Metros) 10: 137.2; ALTURA MANOMETRICA (Metros) 12: 90; ALTURA MANOMETRICA (Metros) 14: 39.51; ALTURA MANOMETRICA (Metros) 16: 1.79
SL1.85.150.100.4.52H.S.N.51D.A | 99622500 | 12168 | ALTURA MANOMETRICA (Metros) 10: 250.7; ALTURA MANOMETRICA (Metros) 12: 219.5; ALTURA MANOMETRICA (Metros) 14: 185.6; ALTURA MANOMETRICA (Metros) 16: 152.1; ALTURA MANOMETRICA (Metros) 18: 117.9
SL1.85.150.130.4.52H.S.N.51D.A | 99776108 | 13520 | ALTURA MANOMETRICA (Metros) 14: 247.3; ALTURA MANOMETRICA (Metros) 16: 212.6; ALTURA MANOMETRICA (Metros) 18: 179.7; ALTURA MANOMETRICA (Metros) 20: 144.9; ALTURA MANOMETRICA (Metros) 22: 110.5
SL1.110.200.220.4.52M.S.N.51D.A | 99776633 | 20956 | ALTURA MANOMETRICA (Metros) 14: 442.2; ALTURA MANOMETRICA (Metros) 16: 381.2; ALTURA MANOMETRICA (Metros) 18: 319.1; ALTURA MANOMETRICA (Metros) 20: 259; ALTURA MANOMETRICA (Metros) 22: 190

## SLV
SLV | [9 empty] | Volver al Índice
Bombas para efluentes
Características
- Aplicación: agua de superficie con partículas abrasivas, efluentes municipales, | [7 empty] | - Tensión: 3x380 y 1x220 volts (1x220v sin capacitores)
efluentes de edificios comerciales. Barros y efluentes con contenidos de fibras | [7 empty] | - Cable sumergible 10 mts de longitud
- Instalación fija/estacionaria o portátil para "cámara húmeda o seca" | [7 empty] | - Cuerpo desarmable con suncho inoxidable
- Impulsor vortex | [7 empty] | - Cuerpo e impulsor en fundición de hierro
- Protección térmica en bobinado | [7 empty] | - Motor aislación clase H, IP 68, 50 hZ
- Sello mecánico doble tipo cartucho en cámara de aceite | [7 empty] | - Versión anti-explosiva disponible bajo consulta
- Temperatura del fluido de 0°C a 40°C
MODELO | CÓDIGO | Precio U$D sin IVA | ALTURA MANOMETRICA (Metros)
|  |  | 2 | 4 | 6 | 8 | 10 | 12 | 14 | 16 | 18 | 20 | 22 | 24 | 26 | 28 | 30 | 32 | 34 | 36 | 38 | 40
SLV.65.65.09.2.50B | 96115123 | 1965 | ALTURA MANOMETRICA (Metros) 2: 23.75; ALTURA MANOMETRICA (Metros) 4: 13.69; ALTURA MANOMETRICA (Metros) 6: 4.28
SLV.65.65.09.2.1.502 | 96115119 | Consultar | ALTURA MANOMETRICA (Metros) 2: 23.83; ALTURA MANOMETRICA (Metros) 4: 13.5; ALTURA MANOMETRICA (Metros) 6: 3.96; ALTURA MANOMETRICA (Metros) 20: CAUDAL (m3/h)
SLV.65.65.11.2.50B | 96106577 | 2140 | ALTURA MANOMETRICA (Metros) 2: 31.75; ALTURA MANOMETRICA (Metros) 4: 21.66; ALTURA MANOMETRICA (Metros) 6: 14.45; ALTURA MANOMETRICA (Metros) 8: 7.25
SLV.65.65.11.2.1.502 | 96106573 | 2206 | ALTURA MANOMETRICA (Metros) 2: 31.45; ALTURA MANOMETRICA (Metros) 4: 21.28; ALTURA MANOMETRICA (Metros) 6: 14.05; ALTURA MANOMETRICA (Metros) 8: 7.12
SLV.65.65.15.2.50B | 96104192 | 2860 | ALTURA MANOMETRICA (Metros) 4: 24.98; ALTURA MANOMETRICA (Metros) 6: 17.73; ALTURA MANOMETRICA (Metros) 8: 11.36; ALTURA MANOMETRICA (Metros) 10: 3.48
SLV.65.65.22.2.50D | 98624199 | 3858 | ALTURA MANOMETRICA (Metros) 8: 29.71; ALTURA MANOMETRICA (Metros) 10: 24.85; ALTURA MANOMETRICA (Metros) 12: 19.7; ALTURA MANOMETRICA (Metros) 14: 14.13; ALTURA MANOMETRICA (Metros) 16: 7.96
SLV.65.65.30.2.50D | 98624165 | 3999 | ALTURA MANOMETRICA (Metros) 12: 29.95; ALTURA MANOMETRICA (Metros) 14: 24.9; ALTURA MANOMETRICA (Metros) 16: 20; ALTURA MANOMETRICA (Metros) 18: 13.85; ALTURA MANOMETRICA (Metros) 20: 7.1
SLV.65.65.40.2.51D | 98624254 | 4712 | ALTURA MANOMETRICA (Metros) 18: 29.2; ALTURA MANOMETRICA (Metros) 20: 24.7; ALTURA MANOMETRICA (Metros) 22: 20.2; ALTURA MANOMETRICA (Metros) 24: 14.48; ALTURA MANOMETRICA (Metros) 26: 8.81; ALTURA MANOMETRICA (Metros) 28: 0.77
SLV.80.80.15.4.50D | 98624694 | 3835 | ALTURA MANOMETRICA (Metros) 2: 69.18; ALTURA MANOMETRICA (Metros) 4: 51.12; ALTURA MANOMETRICA (Metros) 6: 39; ALTURA MANOMETRICA (Metros) 8: 26.35
SLV.80.80.22.4.50D | 98624252 | 3906 | ALTURA MANOMETRICA (Metros) 6: 58.3; ALTURA MANOMETRICA (Metros) 8: 47.7; ALTURA MANOMETRICA (Metros) 10: 36.6; ALTURA MANOMETRICA (Metros) 12: 6.84
SLV.65.80.40.2.51D | 98624699 | 4738 | ALTURA MANOMETRICA (Metros) 18: 30; ALTURA MANOMETRICA (Metros) 20: 25.9; ALTURA MANOMETRICA (Metros) 22: 21.37; ALTURA MANOMETRICA (Metros) 24: 16.25; ALTURA MANOMETRICA (Metros) 26: 9.23; ALTURA MANOMETRICA (Metros) 28: 1.94
SLV.80.80.40.4.51D | 98624702 | 4412 | ALTURA MANOMETRICA (Metros) 8: 78.86; ALTURA MANOMETRICA (Metros) 10: 64.4; ALTURA MANOMETRICA (Metros) 12: 50.55; ALTURA MANOMETRICA (Metros) 14: 35.06; ALTURA MANOMETRICA (Metros) 16: 10.39
SLV.80.80.75.2.51D | 98624255 | 6995 | ALTURA MANOMETRICA (Metros) 20: 51.94; ALTURA MANOMETRICA (Metros) 22: 47.64; ALTURA MANOMETRICA (Metros) 24: 43.24; ALTURA MANOMETRICA (Metros) 26: 38.56; ALTURA MANOMETRICA (Metros) 28: 33.31; ALTURA MANOMETRICA (Metros) 30: 25.55; ALTURA MANOMETRICA (Metros) 32: 13.1
SLV.80.80.92.2.51D | 98626047 | 7374 | ALTURA MANOMETRICA (Metros) 24: 53.13; ALTURA MANOMETRICA (Metros) 26: 48.16; ALTURA MANOMETRICA (Metros) 28: 43.08; ALTURA MANOMETRICA (Metros) 30: 37.28; ALTURA MANOMETRICA (Metros) 32: 30.32; ALTURA MANOMETRICA (Metros) 34: 20.28
SLV.80.80.110.2.51D | 98624700 | 8121 | ALTURA MANOMETRICA (Metros) 30: 54.84; ALTURA MANOMETRICA (Metros) 32: 50.27; ALTURA MANOMETRICA (Metros) 34: 45.4; ALTURA MANOMETRICA (Metros) 36: 39.73; ALTURA MANOMETRICA (Metros) 38: 31.68; ALTURA MANOMETRICA (Metros) 40: 19.53
SLV.80.100.92.2.51D | 98626048 | 7458 | ALTURA MANOMETRICA (Metros) 24: 54.14; ALTURA MANOMETRICA (Metros) 26: 49.42; ALTURA MANOMETRICA (Metros) 28: 43.68; ALTURA MANOMETRICA (Metros) 30: 37.91; ALTURA MANOMETRICA (Metros) 32: 29.36; ALTURA MANOMETRICA (Metros) 34: 14.36
SLV.100.100.40.4.51D | 98626056 | 5290 | ALTURA MANOMETRICA (Metros) 6: 86.6; ALTURA MANOMETRICA (Metros) 8: 69.96; ALTURA MANOMETRICA (Metros) 10: 54.14; ALTURA MANOMETRICA (Metros) 12: 37.85; ALTURA MANOMETRICA (Metros) 14: 5.17
SLV.100.100.75.4.51D | 98624704 | Consultar | ALTURA MANOMETRICA (Metros) 10: 123.3; ALTURA MANOMETRICA (Metros) 12: 107.2; ALTURA MANOMETRICA (Metros) 14: 91.26; ALTURA MANOMETRICA (Metros) 16: 73; ALTURA MANOMETRICA (Metros) 18: 44.92

## SE1
SE1 | [8 empty] | Volver al Índice
Bombas para efluentes
Características
- Aplicación: efluentes domésticos, agua de lluvia, drenaje, efluentes |  |  |  |  | - Tensión: 3x380 y 1x220 volts (1x220v sin capacitores)
de edificios comerciales sin inodoros, barros. |  |  |  |  | - Cable sumergible 10 mts de longitud
- Instalación fija/estacionaria o portátil en "cámara húmeda" |  |  |  |  | - Cuerpo desarmable con suncho inoxidable
- Impusor de canal |  |  |  |  | - Cuerpo e impulsor en fundición de hierro
- Protección térmica en bobinado |  |  |  |  | - Motor aislación clase H, IP 68, 50 hZ
- Sello mecánico doble tipo cartucho en cámara de aceite |  |  |  |  | - Versión anti-explosiva disponible bajo consulta
- Temperatura del fluido de 0°C a 40°C
Consultar por versiones especiales en distintos materiales para el bombeo de liquidos agresivos
MODELO | CÓDIGO | Precio U$D sin IVA | ALTURA MANOMETRICA (Metros)
|  |  | 2 | 4 | 6 | 8 | 10 | 12 | 14 | 16 | 18 | 20 | 22 | 24 | 26
SE1.50.65.22.2.50D | 96047509 | 4859 | ALTURA MANOMETRICA (Metros) 8: 63.28; ALTURA MANOMETRICA (Metros) 10: 49.11; ALTURA MANOMETRICA (Metros) 12: 32.24; ALTURA MANOMETRICA (Metros) 14: 14.72; ALTURA MANOMETRICA (Metros) 16: 5.46
SE1.50.65.30.2.50D | 96047517 | 5257 | ALTURA MANOMETRICA (Metros) 12: 61.66; ALTURA MANOMETRICA (Metros) 14: 47.03; ALTURA MANOMETRICA (Metros) 16: 31.58; ALTURA MANOMETRICA (Metros) 18: 17.89; ALTURA MANOMETRICA (Metros) 20: 7.52
SE1.50.65.40.2.51D | 96047525 | 6453 | ALTURA MANOMETRICA (Metros) 18: 45.12; ALTURA MANOMETRICA (Metros) 20: 31.27; ALTURA MANOMETRICA (Metros) 22: 19.24; ALTURA MANOMETRICA (Metros) 24: 9.58; ALTURA MANOMETRICA (Metros) 26: 2.27
SE1.50.80.22.2.50D | 96047981 | 4941 | ALTURA MANOMETRICA (Metros) 8: 62.26; ALTURA MANOMETRICA (Metros) 10: 48.63; ALTURA MANOMETRICA (Metros) 12: 31.79; ALTURA MANOMETRICA (Metros) 14: 14.69; ALTURA MANOMETRICA (Metros) 16: 5.13
SE1.50.80.30.2.50D | 96047989 | 5338 | ALTURA MANOMETRICA (Metros) 12: 60.16; ALTURA MANOMETRICA (Metros) 14: 46.21; ALTURA MANOMETRICA (Metros) 16: 31.38; ALTURA MANOMETRICA (Metros) 18: 17.57; ALTURA MANOMETRICA (Metros) 20: 7.22
SE1.50.80.40.2.51D | 96047997 | 6531 | ALTURA MANOMETRICA (Metros) 18: 45.6; ALTURA MANOMETRICA (Metros) 20: 31.51; ALTURA MANOMETRICA (Metros) 22: 19.11; ALTURA MANOMETRICA (Metros) 24: 9; ALTURA MANOMETRICA (Metros) 26: 2.57
SE1.80.80.15.4.50D | 96047533 | 5376 | ALTURA MANOMETRICA (Metros) 2: 120.8; ALTURA MANOMETRICA (Metros) 4: 89.43; ALTURA MANOMETRICA (Metros) 6: 55.29; ALTURA MANOMETRICA (Metros) 8: 18.65
SE1.80.80.22.4.50D | 96047549 | 5774 | ALTURA MANOMETRICA (Metros) 4: 110.3; ALTURA MANOMETRICA (Metros) 6: 81.56; ALTURA MANOMETRICA (Metros) 8: 52.55; ALTURA MANOMETRICA (Metros) 10: 16.94; ALTURA MANOMETRICA (Metros) 12: 1.9; ALTURA MANOMETRICA (Metros) 20: CAUDAL (m3/h)
SE1.80.80.40.4.51D | 96047597 | 5774 | ALTURA MANOMETRICA (Metros) 8: 128.1; ALTURA MANOMETRICA (Metros) 10: 100.1; ALTURA MANOMETRICA (Metros) 12: 70.18; ALTURA MANOMETRICA (Metros) 14: 37.03; ALTURA MANOMETRICA (Metros) 16: 13.67
SE1.80.80.55.4.51D | 96047613 | 9129 | ALTURA MANOMETRICA (Metros) 12: 113.9; ALTURA MANOMETRICA (Metros) 14: 88.56; ALTURA MANOMETRICA (Metros) 16: 58.2; ALTURA MANOMETRICA (Metros) 18: 30.22; ALTURA MANOMETRICA (Metros) 20: 11.54
SE1.80.80.75.4.51D | 96047627 | 10403 | ALTURA MANOMETRICA (Metros) 16: 113.7; ALTURA MANOMETRICA (Metros) 18: 90.59; ALTURA MANOMETRICA (Metros) 20: 61.29; ALTURA MANOMETRICA (Metros) 22: 32.92; ALTURA MANOMETRICA (Metros) 24: 14.26
SE1.80.100.15.4.50D | 96048005 | 4940 | ALTURA MANOMETRICA (Metros) 2: 117.5; ALTURA MANOMETRICA (Metros) 4: 89.65; ALTURA MANOMETRICA (Metros) 6: 55.66; ALTURA MANOMETRICA (Metros) 8: 21.76; ALTURA MANOMETRICA (Metros) 10: 4.27
SE1.80.100.22.4.50D | 96048021 | 5339 | ALTURA MANOMETRICA (Metros) 4: 110.9; ALTURA MANOMETRICA (Metros) 6: 83.86; ALTURA MANOMETRICA (Metros) 8: 52.55; ALTURA MANOMETRICA (Metros) 10: 19.54; ALTURA MANOMETRICA (Metros) 12: 6.22
SE1.80.100.30.4.50D | 96048037 | 7054 | ALTURA MANOMETRICA (Metros) 6: 112; ALTURA MANOMETRICA (Metros) 8: 85.77; ALTURA MANOMETRICA (Metros) 10: 51.2; ALTURA MANOMETRICA (Metros) 12: 17.79; ALTURA MANOMETRICA (Metros) 14: 3.55
SE1.80.100.40.4.51D | 96048069 | 7932 | ALTURA MANOMETRICA (Metros) 8: 127; ALTURA MANOMETRICA (Metros) 10: 100.9; ALTURA MANOMETRICA (Metros) 12: 69.7; ALTURA MANOMETRICA (Metros) 14: 31.16; ALTURA MANOMETRICA (Metros) 16: 10.7
SE1.80.100.55.4.51D | 96048085 | 9129 | ALTURA MANOMETRICA (Metros) 14: 89.48; ALTURA MANOMETRICA (Metros) 16: 58.1; ALTURA MANOMETRICA (Metros) 18: 32.98; ALTURA MANOMETRICA (Metros) 20: 17.24; ALTURA MANOMETRICA (Metros) 22: 6.23
SE1.80.100.75.4.51D | 96048099 | 10492 | ALTURA MANOMETRICA (Metros) 18: 93.78; ALTURA MANOMETRICA (Metros) 20: 66.37; ALTURA MANOMETRICA (Metros) 22: 45; ALTURA MANOMETRICA (Metros) 24: 25.4; ALTURA MANOMETRICA (Metros) 26: 10.85
SE1.100.100.40.4.51D | 96047641 | 8820 | ALTURA MANOMETRICA (Metros) 4: 213.8; ALTURA MANOMETRICA (Metros) 6: 163.3; ALTURA MANOMETRICA (Metros) 8: 111.7; ALTURA MANOMETRICA (Metros) 10: 51.39; ALTURA MANOMETRICA (Metros) 12: 4.98
SE1.100.100.55.4.51D | 96047657 | Consultar | ALTURA MANOMETRICA (Metros) 10: 136.2; ALTURA MANOMETRICA (Metros) 12: 88.43; ALTURA MANOMETRICA (Metros) 14: 46.66; ALTURA MANOMETRICA (Metros) 16: 22.5; ALTURA MANOMETRICA (Metros) 18: 6.14
SE1.100.100.75.4.51D | 96047671 | 11406 | ALTURA MANOMETRICA (Metros) 14: 123.4; ALTURA MANOMETRICA (Metros) 16: 72.47; ALTURA MANOMETRICA (Metros) 18: 36.09; ALTURA MANOMETRICA (Metros) 20: 19.2; ALTURA MANOMETRICA (Metros) 22: 7.85
SE1.100.150.40.4.51D | 96048113 | Consultar | ALTURA MANOMETRICA (Metros) 4: 210.6; ALTURA MANOMETRICA (Metros) 6: 159.8; ALTURA MANOMETRICA (Metros) 8: 113.1; ALTURA MANOMETRICA (Metros) 10: 42.61; ALTURA MANOMETRICA (Metros) 12: 4.066
SE1.100.150.55.4.51D | 96048129 | 11542 | ALTURA MANOMETRICA (Metros) 10: 133.6; ALTURA MANOMETRICA (Metros) 12: 88.27; ALTURA MANOMETRICA (Metros) 14: 50.61; ALTURA MANOMETRICA (Metros) 16: 27.34; ALTURA MANOMETRICA (Metros) 18: 10.13
SE1.100.150.75.4.51D | 96048143 | 11542 | ALTURA MANOMETRICA (Metros) 14: 124.7; ALTURA MANOMETRICA (Metros) 16: 67.29; ALTURA MANOMETRICA (Metros) 18: 39.79; ALTURA MANOMETRICA (Metros) 20: 20.65; ALTURA MANOMETRICA (Metros) 22: 8.43

## SEV
SEV | [11 empty] | Volver al Índice
Bombas para efluentes
Características
- Aplicación: agua de superficie con partículas abrasivas, efluentes municipales, | [7 empty] | - Tensión: 3x380 y 1x220 volts (1x220v sin capacitores)
efluentes de edificios comerciales. Barros y efluentes con contenidos de fibras | [7 empty] | - Cable sumergible 10 mts de longitud
- Instalación fija/estacionaria o portátil para "cámara húmeda o seca" | [7 empty] | - Cuerpo desarmable con suncho inoxidable
- Impulsor vortex | [7 empty] | - Cuerpo e impulsor en fundición de hierro
- Protección térmica en bobinado | [7 empty] | - Motor aislación clase H, IP 68, 50 hZ
- Sello mecánico doble tipo cartucho en cámara de aceite | [7 empty] | - Versión anti-explosiva disponible bajo consulta
- Temperatura del fluido de 0°C a 40°C
Consultar por versiones especiales en distintos materiales para el bombeo de liquidos agresivos
MODELO | CÓDIGO | Precio U$D sin IVA | ALTURA MANOMETRICA (Metros)
|  |  | 2 | 4 | 6 | 8 | 10 | 12 | 14 | 16 | 18 | 20 | 22 | 24 | 26 | 28 | 30 | 32 | 34 | 36 | 38 | 40 | 42
SEV.65.65.22.2.50D | 96047697 | 4689 | ALTURA MANOMETRICA (Metros) 8: 29.53; ALTURA MANOMETRICA (Metros) 10: 24.65; ALTURA MANOMETRICA (Metros) 12: 19.18; ALTURA MANOMETRICA (Metros) 14: 13.8; ALTURA MANOMETRICA (Metros) 16: 7.39
SEV.65.65.30.2.50D | 96047713 | 5080 | ALTURA MANOMETRICA (Metros) 12: 29; ALTURA MANOMETRICA (Metros) 14: 24.21; ALTURA MANOMETRICA (Metros) 16: 18.98; ALTURA MANOMETRICA (Metros) 18: 12.9; ALTURA MANOMETRICA (Metros) 20: 5.76
SEV.65.65.40.2.51D | 96047729 | 6251 | ALTURA MANOMETRICA (Metros) 18: 29.53; ALTURA MANOMETRICA (Metros) 20: 25; ALTURA MANOMETRICA (Metros) 22: 20; ALTURA MANOMETRICA (Metros) 24: 15.22; ALTURA MANOMETRICA (Metros) 26: 8.45; ALTURA MANOMETRICA (Metros) 32: CAUDAL (m3/h)
SEV.65.80.22.2.50D | 96048169 | 4769 | ALTURA MANOMETRICA (Metros) 8: 70.12; ALTURA MANOMETRICA (Metros) 10: 24.96; ALTURA MANOMETRICA (Metros) 12: 19.58; ALTURA MANOMETRICA (Metros) 14: 14.44; ALTURA MANOMETRICA (Metros) 16: 8.27
SEV.65.80.30.2.50D | 96048185 | 5158 | ALTURA MANOMETRICA (Metros) 12: 29.18; ALTURA MANOMETRICA (Metros) 14: 24.35; ALTURA MANOMETRICA (Metros) 16: 18.9; ALTURA MANOMETRICA (Metros) 18: 12.8; ALTURA MANOMETRICA (Metros) 20: 5.65
SEV.65.80.40.2.51D | 96048201 | 6333 | ALTURA MANOMETRICA (Metros) 18: 30.94; ALTURA MANOMETRICA (Metros) 20: 26.43; ALTURA MANOMETRICA (Metros) 22: 21.91; ALTURA MANOMETRICA (Metros) 24: 17; ALTURA MANOMETRICA (Metros) 26: 10.65; ALTURA MANOMETRICA (Metros) 28: 3.1
SEV.80.80.11.4.50D | 96047745 | 4821 | ALTURA MANOMETRICA (Metros) 2: 50.3; ALTURA MANOMETRICA (Metros) 4: 34.04; ALTURA MANOMETRICA (Metros) 6: 17.47
SEV.80.80.13.4.50D | 96047757 | 4903 | ALTURA MANOMETRICA (Metros) 2: 61.7; ALTURA MANOMETRICA (Metros) 4: 44.75; ALTURA MANOMETRICA (Metros) 6: 31.45; ALTURA MANOMETRICA (Metros) 8: 14.46
SEV.80.80.15.4.50D | 96047769 | 4968 | ALTURA MANOMETRICA (Metros) 2: 70.45; ALTURA MANOMETRICA (Metros) 4: 51.89; ALTURA MANOMETRICA (Metros) 6: 39.94; ALTURA MANOMETRICA (Metros) 8: 27.28
SEV.80.80.22.4.50D | 96047781 | 5058 | ALTURA MANOMETRICA (Metros) 4: 71.12; ALTURA MANOMETRICA (Metros) 6: 57.05; ALTURA MANOMETRICA (Metros) 8: 46.1; ALTURA MANOMETRICA (Metros) 10: 34.54; ALTURA MANOMETRICA (Metros) 12: 4.066
SEV.80.80.40.4.51D | 96047797 | 5749 | ALTURA MANOMETRICA (Metros) 8: 79.37; ALTURA MANOMETRICA (Metros) 10: 64.69; ALTURA MANOMETRICA (Metros) 12: 51.5; ALTURA MANOMETRICA (Metros) 14: 36.3; ALTURA MANOMETRICA (Metros) 16: 12.72
SEV.80.80.40.2.51D | 96047829 | Consultar | ALTURA MANOMETRICA (Metros) 14: 33.75; ALTURA MANOMETRICA (Metros) 16: 28.2; ALTURA MANOMETRICA (Metros) 18: 22.5; ALTURA MANOMETRICA (Metros) 20: 15.41; ALTURA MANOMETRICA (Metros) 22: 4.98
SEV.80.80.40.2.51D.Q | 97637760 | 7566 | ALTURA MANOMETRICA (Metros) 14: 33.52; ALTURA MANOMETRICA (Metros) 16: 28.2; ALTURA MANOMETRICA (Metros) 18: 22.83; ALTURA MANOMETRICA (Metros) 20: 15.35; ALTURA MANOMETRICA (Metros) 22: 5.16
SEV.80.80.60.2.51D | 96047845 | 7510 | ALTURA MANOMETRICA (Metros) 18: 38.5; ALTURA MANOMETRICA (Metros) 20: 33.18; ALTURA MANOMETRICA (Metros) 22: 27.07; ALTURA MANOMETRICA (Metros) 24: 20.02; ALTURA MANOMETRICA (Metros) 26: 8.67
SEV.80.80.75.2.51D | 96047861 | 9517 | ALTURA MANOMETRICA (Metros) 22: 47.15; ALTURA MANOMETRICA (Metros) 24: 42.45; ALTURA MANOMETRICA (Metros) 26: 38.1; ALTURA MANOMETRICA (Metros) 28: 32.3; ALTURA MANOMETRICA (Metros) 30: 24.63; ALTURA MANOMETRICA (Metros) 32: 13.44
SEV80.80.75.2.51D.Q | 97637763 | 10404 | ALTURA MANOMETRICA (Metros) 10: 75; ALTURA MANOMETRICA (Metros) 12: 70; ALTURA MANOMETRICA (Metros) 14: 64; ALTURA MANOMETRICA (Metros) 16: 60; ALTURA MANOMETRICA (Metros) 18: 56; ALTURA MANOMETRICA (Metros) 20: 51; ALTURA MANOMETRICA (Metros) 22: 47; ALTURA MANOMETRICA (Metros) 24: 43; ALTURA MANOMETRICA (Metros) 26: 38; ALTURA MANOMETRICA (Metros) 28: 32; ALTURA MANOMETRICA (Metros) 30: 24
SEV.80.80.92.2.51D | 96047207 | 10000 | ALTURA MANOMETRICA (Metros) 26: 48.47; ALTURA MANOMETRICA (Metros) 28: 43.55; ALTURA MANOMETRICA (Metros) 30: 27.62; ALTURA MANOMETRICA (Metros) 32: 31.55; ALTURA MANOMETRICA (Metros) 34: 22.06; ALTURA MANOMETRICA (Metros) 36: 7.28
SEV.80.80.110.2.51D | 96047877 | 10021 | ALTURA MANOMETRICA (Metros) 30: 56.87; ALTURA MANOMETRICA (Metros) 32: 51.94; ALTURA MANOMETRICA (Metros) 34: 47.02; ALTURA MANOMETRICA (Metros) 36: 41.37; ALTURA MANOMETRICA (Metros) 38: 34.23; ALTURA MANOMETRICA (Metros) 40: 25.16; ALTURA MANOMETRICA (Metros) 42: 10.38
SEV.100.100.30.4.50D | 96047893 | 6420 | ALTURA MANOMETRICA (Metros) 4: 79.96; ALTURA MANOMETRICA (Metros) 6: 60.76; ALTURA MANOMETRICA (Metros) 8: 44.3; ALTURA MANOMETRICA (Metros) 10: 26.84
SEV.100.100.40.4.51D | 96047925 | 6847 | ALTURA MANOMETRICA (Metros) 6: 86.98; ALTURA MANOMETRICA (Metros) 8: 70.07; ALTURA MANOMETRICA (Metros) 10: 54.38; ALTURA MANOMETRICA (Metros) 12: 37.66; ALTURA MANOMETRICA (Metros) 14: 5.66
SEV.100.100.55.4.51D | 96047941 | 8216 | ALTURA MANOMETRICA (Metros) 8: 98.75; ALTURA MANOMETRICA (Metros) 10: 82.53; ALTURA MANOMETRICA (Metros) 12: 67.04; ALTURA MANOMETRICA (Metros) 14: 49.9; ALTURA MANOMETRICA (Metros) 16: 28.21
SEV.100.100.75.4.51D | 96047957 | 9966 | ALTURA MANOMETRICA (Metros) 10: 123.8; ALTURA MANOMETRICA (Metros) 12: 107.1; ALTURA MANOMETRICA (Metros) 14: 89.56; ALTURA MANOMETRICA (Metros) 16: 68.75; ALTURA MANOMETRICA (Metros) 18: 30.34

## S-Pumps
S - Pumps |  | Volver al Índice
Bombas para efluentes
CÓDIGO | MODELO | Precio U$D sin IVA
95113239 | S1.100.125.300.4.62M.S.314.G.N.D.511 | 23235
95113224 | S2.100.200.400.4.62L.S.285.G.N.D.511 | 26811
95113227 | S2.100.200.500.4.62L.S.290.G.N.D.511 | 29904
95112756 | S2.110.250.650.4.66L.S.327.G.N.D.511 | 37324
Disponibilidad de stock, sujeto a venta
Precios indicados en dólares estadounidenses sin IVA

## Accesorios de montaje
Accesorios para instalación sumergida estacionaria y portátil (SL/SE) |  |  | Volver al Índice
Autoacoplamiento: codo base, soporte superior de barras, garra.
CÓDIGO | MODELO | Precio U$D sin IVA
96090992 | DN 65 | 693
96090993 | DN 80 | 784
96090994 | DN 100 | 1306
96090995 | DN 150 para SE/SL 0,9 a 11 kW | 1992
97695489 | DN 150 para rango SE/SL 9 a 30 kW | 2220
96782145 | DN150/125 para rango S | 2705
96641489 | DN200 para rango S y SE/SL | 2574
96782483 | DN250 para rango S | 4012
Adaptadores para autoacoplamiento Grundfos/Flygt
CÓDIGO | MODELO | Precio U$D sin IVA
96105765 | DN 80/DN80 | 235
96105790 | DN 80/DN100 | 289
96105782 | DN 100/DN100 | 362
96105787 | DN 100/DN150 | 452
96006638 | DN 150/DN150 | 1099
Portátil: Base de apoyo anular, codo bridado/espiga para manguera*
CÓDIGO | MODELO | Precio U$D sin IVA
96102253 | DN 65/DN 65 | 351
96102378 | DN 65/DN 80 | 343
96102254 | DN 80/DN 80 | 378
96102313 | DN 100/DN 80 | Consultar
96102255 | DN 100/DN100 | 440
96102314 | DN 150/DN 100 | Consultar
96102256 | DN 150/DN 150 | 2551
Cadenas de Izaje
CÓDIGO | MODELO | Precio U$D sin IVA
98538177 | Cadena de izaje 6 metros (SE/SL 0,9 a 11kW) | 349
98538179 | Cadena de izaje 10 metros (SE/SL 0,9 a 11kW) | 493
Accesorios para instalación en cámara seca vertical y horizontal (SE)
Cámara seca horizontal
CÓDIGO | MODELO | Precio U$D sin IVA
96102261 | DN 65 - 2,2 a 3 kw, 2 polos | Consultar
96101912 | DN 80 - 1,1 a 2,2 kw, 4 polos | Consultar
96102200 | DN 80 - 4 a 7,5 kw, 4 polos y 4-7,5 2 polos | Consultar
96102201 | DN 100 - 1,5 a 2,2 kw, 4 polos | Consultar
96101917 | DN 100 - 3 a 5,5 kw, 4 polos | Consultar
96102202 | DN 100 - 7,5 kw, 4 polos | Consultar
96102263 | DN 150 - 4 a 5,5 kw, 4 polos | Consultar
96102250 | DN 150 - 7,5 kw, 4 polos | Consultar
96102386 | DN 80 - 9,2-11 kw 2 polos | Consultar
Cámara seca vertical: pedestal con codo de aspiración
CÓDIGO | MODELO | Precio U$D sin IVA
96102258 | DN 80 | 1351
96102259 | DN 100 | 2090
96102260 | DN 150 | 2458
* Los accesorios de instalación portátil anular se deben seleccionar a partir del diámetro de succión de la bomba, no del diámetro de descarga.
Para mayor seguridad utilizar el "Data Booklet.

## Tableros y acc. eléctricos
Tableros de control dedicado |  |  | Volver al Índice
Caracteristicas principales:
- Control de 1 a 6 bombas
- Arranque directo, estrella triangulo, suave
- Sensores de nivel analogicos o digitales
- Registro de eventos
- Medicion de caudal via trasmisor de presion
- Funcion antibloqueo y antiespuma
Opcional:
- MP 204 e IO113
- Función de Limpieza (Flush) mediante conexión de mixer
- SCADA/SMS/GRM Comunicación
- Arranque con variador de frecuencia
CÓDIGO | MODELO | NRO. DE BOMBAS | CORRIENTE MAX. (amp.) | TIPO DE ARRANQUE | Precio USD sin IVA
97900424 | Control DC 2x2,5-4,0 DOL 3x400 | 2 o (1+1)* | 4 | Directo | 7573
97900425 | Control DC 2x4,0-6,3 DOL 3x400 | 2 o (1+1)* | 6.3 | Directo | 7600
97900426 | Control DC 2x6,0-10,0 DOL 3x40 | 2 o (1+1)* | 10 | Directo | 7713
97900429 | Control DC 2x9,0-14 SD 3x400 I | 2 o (1+1)* | 14 | Estrella-triangulo | 9501
97900431 | Control DC 2x13-18 SD 3x400 IM | 2 o (1+1)* | 18 | Estrella-triangulo | 9505
97900433 | Control DC 2x17-23 SD 3x400 IM | 2 o (1+1)* | 23 | Estrella-triangulo | 9896
97900436 | Control DC 2x24-32 SD 3x400 IM | 2 o (1+1)* | 32 | Estrella-triangulo | Consultar
97900439 | Control DC 2x28-41 SD 3x400 IM | 2 o (1+1)* | 41 | Estrella-triangulo | 10440
97900442 | Control DC 2x40-55 SD 3x400 V | 2 o (1+1)* | 55 | Estrella-triangulo | 11346
* (1+1): 1 bomba principal y 1 bomba stand by |  |  | Módulo de protección IO113 | Pera de nivel | Sensor de nivel analógico
Accesorios eléctricos
*Al hacer click en el código lo lleva directamente al product center
STOCK (sujeto a venta)
CÓDIGO | MODELO |  |  |  | Precio USD sin IVA
96003332 | Sensor tipo "Pera" sin mercurio con 10 m de cable |  |  |  | 186
96003695 | Sensor tipo "Pera" sin mercurio con 20 m de cable |  |  |  | 252
98991645 | Sensor de nivel presostático analógico con 10 m de cable |  |  |  | 796
96377411 | Caja de conexión para cable de sensor analógico |  |  |  | Consultar
98097391 | Módulo de protección IO113 (montaje en tablero) |  |  |  | 1169

## Válvulas
Válvulas esclusa |  |  | Volver al Índice
STOCK (sujeto a venta)
CÓDIGO | MODELO | Precio USD sin IVA
96002010 | Isolating valve DN65 PN10/16 | 298
96002011 | Isolating valve DN80 PN10/16 | 366
96002012 | Isolating valve DN100 PN10/16 | 511
96003427 | Isolation valve DN150 PN10/16 | 805
96003840 | Isolation valve DN200 PN10 | Consultar
Válvulas de retención
CÓDIGO | MODELO | Precio USD sin IVA
96002008 | Non-return ball valve DN65/PN10 | 408
96002009 | Non-return ball valve DN80/PN10 | 390
96002085 | Non-return ball valve DN100/PN10 | Consultar
96003423 | Non-return ball valve DN150/PN10 | Consultar
96003839 | Non-return ball valve DN200/PN10 | Consultar

## SMD
Agitadores Sumergidos SMD |  |  |  | Volver al Índice
CÓDIGO | MODELO | Potencia P2 [kW] | Empuje axial [N] | Precio USD sin IVA
96113490 | AMD.07.18.1410 | 0.75 | 160 | Consultar
98995953 | SMD.09.21.1478.5.0B | 0.9 | 170 | 5611
98995954 | SMD.11.25.1470.5.0B | 1.1 | 240 | 6125
98995955 | SMD.14.25.1460.5.0B | 1.4 | 310 | 6639
98995958 | SMD.23.37.980.5.1B | 2.3 | 560 | 8900

## Tabla de Seleccion VA-VB-VD
CIRCULADORES | [8 empty] | Volver al Índice
Tabla de selección numérica
Nota: Los valores hidráulicos están estimados a la mayor velocidad posible y corresponden a los modelos simples.
STOCK (sujeto a venta)
SIMPLE Monofase - trifase | DOBLE Monofase - trifase | P1 Max W | Q m3/h l/min | 0 0 | 0,6 10 | 1,2 20 | 1,8 30 | 2,4 40 | 3 50 | 4,2 70 | 5,4 90 | 7,2 120 | 9,6 160 | 12 200 | 14,4 240 | 18 300 | 24 400 | 30 500 | 36 600 | 42 700 | 54 900 | 72 1200 | 80 1333 | 120 2000
VA 25 | - | 57 | H (m) | 2.71 | 2.45 | 2.15 | 1.75 | 1.2 | 0.6
VA 35 - VSA 35 | - | 71 |  | 4.3 | 3.9 | 3.4 | 2.8 | 2.15 | 1.4
VA 55 - VSA 55 | VD 55/220.32 | 82 |  | 5.4 | 4.7 | 4.5 | 3.3 | 2.6 | 1.75 | 0.85
VA 65 - VSA 65 | - | 102 |  | 6.3 | 5.8 | 5.3 | 4.3 | 3.4 | 2.4
VB 35/120 | - | 71 |  | 4.3 | 3.9 | 3.4 | 2.8 | 2.15 | 1.4
VB 55/120 | - | 82 |  | 5.4 | 4.7 | 4 | 3.3 | 2.5 | 1.75 | 0.85
VB 65/120 | VD 65/220.32 | 102 |  | 6.3 | 5.8 | 5.3 | 4.3 | 3.4 | 2.4
VS 8/150 | - | 40 | H (m) | 0.83 | 0.75 | 0.52 | 0.22
VS 16/150 | - | 54 |  | 1.82 | 1.75 | 1.65 | 1.44 | 1.07 | 0.6
VS 35/150 | - | 71 |  | 4.1 | 3.7 | 3.3 | 2.82 | 2.2 | 1.6 | 1.05
VS 65/150 | - | 103 |  | 6 | 5.55 | 5.05 | 4.25 | 3.4 | 2.6 | 1.8 | 1.05
A 50/180 M - XM B 50/250.40 M | D 50/250.40 M | 184 | H (m) | 5.7 | 5.6 | 5.4 | 5.3 | 5.1 | 4.8 | 4.2 |  | 2.6
A 56/180 M - XM | D 56/250.40 M | 271 |  | 6.35 | 6.3 | 6.2 | 6.18 | 6 | 5.9 | 5.5 |  | 4.2 |  | 1.2
B 56/250.40 M
A 80/180 M - XM | D 80/250.40 M | 256 |  | 8.25 | 8 | 7.6 | 7.4 | 7.2 | 6.9 | 6.3 |  | 3.8
B 80/250.40 M
A 110/180 XM | D 110/250.40 M | 410 |  | 11.3 | 11 | 10.8 | 10.5 | 10 | 9.8 | 9.2 |  | 7 |  | 1.7
B 110/250.40 M
A 50/180 XT | D 50/250.40 T | 201 |  | 5.9 | 5.85 | 5.8 | 5.6 | 5.5 | 5.2 | 4.6 |  | 2.9
B 50/250.40 T
A 50/180 T | - | 197 |  | 5.6 | 5.6 | 5.6 | 5.5 | 5.43 | 5.4 | 4.9 |  | 28
A 56/180 XT | D 56/250.40 T | 291 |  | 6.4 | 6.3 | 6.2 | 6.1 | 6 | 5.9 | 5.7 |  | 4.4
B 56/250.40 T
A 50/180 T | - | 297 |  | 6.42 | 6.42 | 6.41 | 6.4 | 6.4 | 6.4 | 6.1 |  | 4.8
A 80/180 XT | D 80/250.40 T | 272 |  | 8.2 | 7.9 | 7.6 | 7.3 | 7 | 6.8 | 6.1 |  | 3.7
B 80/250.40 T
A 80/180 T | - | 271 |  | 8.2 | 7.9 | 7.6 | 7.3 | 7 | 6.8 | 6.1 |  | 3.7
A 110/180 XT | D 110/250.40 T | 403 |  | 11.3 | 11 | 10.8 | 10.5 | 10 | 9.8 | 9.2 |  | 7 |  | 1.6
B 110/250.40 T

## VA-VB-VD
VA - VB - VD | [5 empty] | Volver al Índice
Circuladoras simples (sin juntas)
CIRCULADORES PARA INSTALACIONES DE CALEFACCIÓN Y AIRE ACONDICIONADO
Características
- Tres velocidades, motor de rotor húmedo
- Motor auto protegido contra resistencia
- No se requiere protección contra sobrecarga del motor
- Nivel de protección: IP 44
- Clase de aislamiento: F
- Rango de temperatura del líquido: de -10°C a +110°C.
- Líquido bombeado: limpio, libre de sustancias sólidas y aceites minerales, no
viscoso, químicamente neutro, con características similares al agua (máximo 30%
de glicol)
- Máxima presión de trabajo: 10 bar (1000 kPa)
STOCK (sujeto a venta)
MODELO | PRECIO LISTA USD | CODIGO | VOLTAJE 50 Hz 1X230 | In A | UNIONES | DISTANCIA CENTRO mm | VOLUMEN BRUTO Kg | Q m3/h | H m
VA 65/130 | 383 | 99220092 | • | 0.45 | 11/2” G | 130 | 2.7 | 0,4-3,4 | 6,0-2,0

## A-B
A - B | [7 empty] | Volver al Índice
Circuladores para instalaciones de calefacción y aire acondicionado
Características
- Motor de rotor húmedo de tres velocidades para circuladores monofásicos y dos
velocidades para circuladores trifásicos.
- La versión monofásica viene con protección térmica contra sobrecargas
incorporada
- Disyuntor de sobrecarga controlado electrónicamente, en la versión trifásica, no incluido
- Nivel de protección: IP 44 para motores monofásicos (IP 42 para motores
trifásicos)
- Clase de aislamiento: F
- Rango de temperatura del líquido: de -10°C a +110°C.
- Líquido bombeado: limpio, libre de sustancias sólidas y aceites minerales, no viscoso
y químicamente neutro, con características similares al agua (máximo 30% de glicol)
- Máxima presión de trabajo: 10 bar (1000 kPa)
STOCK (sujeto a venta)
BOMBAS SIMPLES (sin juntas)
MODELO | PRECIO LISTA USD | CÓDIGO | VOLTAJE 50 Hz |  | IN A | UNIONES | DISTANCIA CENTRO mm | VOLUMEN DE EMBALAJE m3
|  |  | 1x230 | 3x400
A 80/180 XM | Consultar | 99220089 | • |  | 1.12 | 2" G | 180 | 0.0066
ACCESORIOS: JUNTAS Y CONTRABRIDAS
DESCRIPCIÓN |  |  | MODELO |  | PRECIO LISTA USD |  | CODIGO
1” F KIT DE UNIONES |  |  | A 50/180 | A 80/180 | Consultar | Consultar | 509921
|  |  | A 56/180 | A 110/180 | Consultar | Consultar
1” 1/4 F KIT DE UNIONES |  |  | A 50/180 X | A 80/180 X | Consultar | Consultar | 509922
|  |  | A 56/180 X | A 110/180 X | Consultar | Consultar
Nota: El juego de contrabridas incluye: dos contrabridas, tuercas y tornillos
BOMBAS SIMPLES con bridas - ALUMINIO CARCAZA DEL MOTOR

## Tabla de Seleccion Jet´s
JET - JETINOX - JETCOM | [5 empty] | Volver al Índice
BOMBAS AUTOCEBADORAS JET - JETINOX - JETCOM
STOCK (sujeto a venta)
MODELO |  | P2 NOMINAL |  | Q (m3/h) | 0 | 0.6 | 1.2 | 1.8 | 2.4 | 3 | 3.6 | 4.2 | 4.8 | 6 | 7.2 | 9 | 9.6 | 10.5
MONOFÁSICO | TRIFÁSICO | kW | HP | (l/min) | 0 | 10 | 20 | 30 | 40 | 50 | 60 | 70 | 80 | 100 | 120 | 150 | 160 | 175
JET 62 M | - | 0.44 | 0.6 | H (m) | 42 | 35 | 29.2 | 25.6 | 22.9 | 21.1
JET 82 M | JET 82 T | 0.6 | 0.8 |  | 47 | 40 | 34 | 30 | 26.2 | 23.5 | 20.3
JET 102 M | JET 102 T | 0.75 | 1 |  | 53.8 | 47 | 41 | 36.3 | 32.4 | 28.8 | 25.8
JET 112 M | JET 112 T | 1 | 1.36 |  | 61 | 54 | 47.8 | 42.8 | 38.8 | 34.8 | 20
JET 92 M | - | 0.75 | 1 |  | 36.2 | 33.5 | 31 | 28.4 | 26 | 24 | 21.8 | 19.6 | 17
JET 132 M | JET 132 T | 1 | 1.36 |  | 48.3 | 45.6 | 42.8 | 40 | 37.6 | 35 | 32.5 | 30 | 27.2
JETINOX 82 M | JETINOX 82 T | 0.6 | 0.8 |  | 47 | 40 | 34 | 30 | 26.2 | 23.5 | 20.3
JETINOX 102 M | JETINOX 102 T | 0.75 | 1 |  | 53.8 | 47 | 41 | 36.3 | 32.4 | 28.8 | 25.8
JETINOX 112 M | JETINOX 112 T | 1 | 1.36 |  | 61 | 54 | 47.8 | 42.8 | 38.8 | 34.8 | 20
JETINOX 92 M | - | 0.75 | 1 |  | 36.2 | 33.5 | 31 | 28.4 | 26 | 24 | 21.8 | 19.6 | 17.5
JETINOX 132 M | JETINOX 132 T | 1 | 1.36 |  | 48.3 | 45.6 | 42.8 | 40 | 37.6 | 35 | 32.5 | 30 | 27.2
JETCOM 62 M | - | 0.44 | 0.6 |  | 42 | 35 | 29.2 | 25.6 | 22.9 | 13
JETCOM 82 M | - | 0.6 | 0.8 |  | 47 | 40 | 34 | 30 | 26.2 | 23.5 | 20
JETCOM 102 M | JETCOM 102 T | 0.75 | 1 |  | 53.8 | 47 | 41 | 36.3 | 32.4 | 28.8 | 25.8
JETCOM 92 M | - | 0.75 | 1 |  | 36.2 | 33.5 | 31 | 28.4 | 26 | 24 | 21.8 | 19.6 | 17.5
JETCOM 132 M | JETCOM 132 T | 1 | 1.36 |  | 48.3 | 45.6 | 42.8 | 40 | 37.6 | 35 | 32.5 | 30 | 27.2
JET 151 M | JET 151 T | 1.1 | 1.5 |  | 61 | 58.2 | 56 | 53 | 50 | 46 | 43 | 36
JET 251 M | JET 251 T | 1.85 | 2.5 |  | 62 | 60 | 58 | 56 | 54 | 51 | 48.5 | 46 | 43.5 | 39 | 34.2
JET 200 M | - | 1.5 | 2 |  | 41 |  |  | 37.5 | 36.5 | 35.2 | 34 | 33 | 31.8 | 29.5 | 27.2 | 24 | 22.8 | 21.3
- | JET 200 T | 1.5 | 2 |  | 46.5 |  |  | 43 | 41.8 | 40.5 | 39.2 | 38 | 37 | 34.2 | 31.8 | 28 | 26.8 | 25
JET 300 M | JET 300 T | 2.2 | 3 |  | 51 |  |  | 48 | 47 | 46 | 44.5 | 43 | 42 | 40 | 37 | 33 | 32 | 29

## JET-JETINOX-JETCOM
JET - JETINOX - JETCOM | [5 empty] | Volver al Índice
Bombas autocebadoras
Características
- Motor asíncrono cerrado, enfriado mediante ventilación externa
- Dispositivo de protección de corriente térmica incorporado y capacitor encendido
permanentemente en la versión monofásica
- Para proteger el motor trifásico se recomienda usar un arrancador magnético
con protección contra sobrecarga y subvoltaje en conformidad con las normas
vigentes
- Nivel de protección: IP 44
- Nivel de protección de la placa terminal: IP 55 para la versión monofásica
- Clase de aislamiento: F | [6 empty] | - Máxima presión de trabajo:
- Fabricado según las normas CEI 2-3 y CEI 61-69 (EN 60335-2-41) | [6 empty] | - JET 8 bar (800 kPa)
- Rango de temperatura del líquido: de -10°C a +35°C. | [6 empty] | - JETINOX 8 bar (800 kPa)
- Líquido bombeado: limpio, libre de sustancias sólidas y abrasivas, no corrosivo, no | [6 empty] | - JETCOM 6 bar (600 kPa)
viscoso, no cristalizado y químicamente neutro, con características similares al agua | [6 empty] | - JET 200-300-151-251 8 bar (800 kPa)
STOCK (sujeto a venta)
MODELO | PRECIO LISTA USD | CODIGO | VOLTAJE 50 Hz |  |  | P2 NOMINAL |  | In A | Ø |  | VOLUMEN DE EMBALAJE m3 | VOLUMEN BRUTO Kg | Q m3/h | H m
|  |  | 1x230 | 3x230 | 3x400 | kW | HP |  | DNA | DNM
JET 62 M | 435 | 99371820 | • |  |  | 0.44 | 0.6 | 3.12 | 1” | 1” | 0.027 | 10.5 | 0,4-2,7 | 36,5-21
JET 82 M | 448 | 99371821 | • |  |  | 0.6 | 0.8 | 3.8 | 1” | 1” | 0.027 | 10.7 | 0,6-3,6 | 40-20,3
JET 102 M | 523 | 99371819 | • |  |  | 0.75 | 1 | 5.1 | 1” | 1” | 0.027 | 12.5 | 0,6-3,6 | 47-25,8
JETINOX 82 M | 552 | 99371828 | • |  |  | 0.6 | 0.8 | 3.8 | 1” | 1” | 0.027 | 8.3 | 0,6-3,6 | 40-20,3
JETINOX 102 M | 634 | 99371826 | • |  |  | 0.75 | 1 | 5.1 | 1” | 1” | 0.027 | 9.8 | 0,6-3,6 | 47-25,8
JETINOX 132 M | 662 | 99371827 | • |  |  | 1 | 1.36 | 6.6 | 1” | 1” | 0.027 | 11 | 0,6-4,8 | 45,6-27,2
JETCOM 82 M | 468 | 99371824 | • |  |  | 0.6 | 0.8 | 3.8 | 1” | 1” | 0.027 | 7.7 | 0,4-3,6 | 41-20
JETCOM 102 M | 549 | 99371822 | • |  |  | 0.75 | 1 | 5.1 | 1” | 1” | 0.027 | 9.5 | 0,6-3,6 | 47-25,8
JETCOM 102 T | Consultar | 99371851 |  | • | • | 0.75 | 1 | 3,3/1,9 | 1” | 1” | 0.027 | 9.5 | 0,6-3,6 | 47-25,8
JETCOM 92 M | 515 | 99371825 | • |  |  | 0.75 | 1 | 4.2 | 1” | 1” | 0.027 | 8.7 | 1-5 | 31,5-17
JETCOM 132 M | 580 | 99371823 | • |  |  | 1 | 1.36 | 6.6 | 1” | 1” | 0.027 | 10.5 | 1,2-4,8 | 42,8-27,2
JETCOM 132 T | Consultar | 99371852 |  | • | • | 1 | 1.36 | 4,7/2,7 | 1” | 1” | 0.027 | 10.5 | 1,2-4,8 | 42,8-27,2

## Tabla de Seleccion Euro´s
EURO - EUROINOX - EUROCOM |  |  |  |  | Volver al Índice
Bombas horizontales multietapa
STOCK (sujeto a venta)
MODELO |  | P2 NOMINAL |  | Q (m3/h) | 0 | 0.6 | 1.2 | 1.8 | 2.4 | 3 | 3.6 | 4.2 | 4.8 | 6 | 7.2
MONOFÁSICO | TRIFÁSICO | kW | HP | (l/min) | 0 | 10 | 20 | 30 | 40 | 50 | 60 | 70 | 80 | 100 | 120
EURO 25/30 M | - | 0.37 | 0.5 | H (m) | 0: 34.4; 10: 31.7; 20: 28.3; 30: 23.5; 40: 17.5; 50: 11
EURO 30/30 M | - | 0.45 | 0.6 |  | 0: 46; 10: 42.2; 20: 37.8; 30: 31.2; 40: 23.3; 50: 14.3
EURO 40/30 M | - | 0.55 | 0.75 |  | 0: 57; 10: 52.7; 20: 47; 30: 38.8; 40: 29; 50: 17.7
EURO 30/50 M | EURO 30/50 T | 0.55 | 0.75 |  | 42.5 | 40.2 | 38.2 | 36.2 | 33.8 | 30 | 24.8 | 19.5 | 14
EURO 40/50 M | EURO 40/50 T | 0.75 | 1 |  | 57.5 | 55.3 | 52.8 | 50.1 | 47.1 | 42.7 | 35.8 | 28 | 19
EURO 50/50 M | EURO 50/50 T | 1 | 1.36 |  | 72 | 68.5 | 65.5 | 62.1 | 58.2 | 52.2 | 43.6 | 34.5 | 26
EURO 25/80 M | - | 0.55 | 0.75 |  | 34 |  | 33 | 32 | 30.5 | 28.5 | 26 | 23.5 | 21 | 14.5 | 6.5
EURO 30/80 M | EURO 30/80 T | 0.8 | 1.1 |  | 47 |  | 46.5 | 45 | 43.5 | 41 | 38 | 34.5 | 31 | 23 | 12
EURO 40/80 M | EURO 40/80 T | 1 | 1.36 |  | 59 |  | 57 | 56 | 54 | 51 | 47 | 43.5 | 39 | 29.5 | 16.5
EUROINOX 25/30 M | EUROINOX 25/30 T | 0.37 | 0.5 |  | 0: 34; 10: 31.7; 20: 28.3; 30: 23.5; 40: 17.5; 50: 11
EUROINOX 30/30 M | EUROINOX 30/30 T | 0.45 | 0.6 |  | 0: 46; 10: 42.2; 20: 37.8; 30: 31.2; 40: 23.3; 50: 14.3
EUROINOX 40/30 M | EUROINOX 40/30 T | 0.55 | 0.75 |  | 0: 57; 10: 52.7; 20: 47; 30: 38.8; 40: 29; 50: 17.7
EUROINOX 30/50 M | EUROINOX 30/50 T | 0.55 | 0.75 |  | 42 | 40.2 | 38.2 | 36.2 | 33.8 | 30 | 24.8 | 19.5 | 14
EUROINOX 40/50 M | EUROINOX 40/50 T | 0.75 | 1 |  | 58 | 55.3 | 52.8 | 50.1 | 47.1 | 42.7 | 35.8 | 28 | 19
EUROINOX 50/50 M | EUROINOX 50/50 T | 1 | 1.36 |  | 72 | 68.5 | 65.5 | 62.1 | 58.2 | 52.2 | 43.6 | 34.5 | 26
EUROINOX 25/80 M | EUROINOX 25/80 T | 0.55 | 0.75 |  | 34 |  | 33 | 32 | 30.5 | 28.5 | 26 | 23.5 | 21 | 14.5 | 6.5
EUROINOX 30/80 M | EUROINOX 30/80 T | 0.8 | 1.1 |  | 47 |  | 46.5 | 45 | 43.5 | 41 | 38 | 34.5 | 31 | 23 | 12
EUROINOX 40/80 M | EUROINOX 40/80 T | 1 | 1.36 |  | 59 |  | 57 | 56 | 54 | 51 | 47 | 43.5 | 39 | 29.5 | 16.5
EUROCOM 25/30 M | - | 0.37 | 0.5 |  | 0: 34.4; 10: 31.7; 20: 28.3; 30: 23.5; 40: 17.5; 50: 11
EUROCOM 30/30 M | - | 0.45 | 0.6 |  | 0: 46; 10: 42.2; 20: 37.8; 30: 31.2; 40: 23.3; 50: 14.3
EUROCOM 30/50 M | - | 0.55 | 0.75 |  | 42.2 | 40.2 | 38.2 | 36.2 | 33.8 | 30 | 24.8 | 19.5 | 14
EUROCOM 40/50 M | - | 0.8 | 1.1 |  | 57.7 | 55.3 | 52.8 | 50.1 | 47.1 | 42.7 | 35.8 | 28 | 19.2
EUROCOM 25/80 M | - | 0.55 | 0.75 |  | 34 |  | 33 | 32 | 30.5 | 28.5 | 26 | 23.5 | 21 | 14.5 | 6.5
EUROCOM 30/80 M | - | 0.8 | 1.1 |  | 47 |  | 46.5 | 45 | 43.5 | 41 | 38 | 34.5 | 31 | 23 | 12

## EURO-EUROINOX-EUROCOM
EURO - EUROINOX - EUROCOM |  |  |  | Volver al Índice
Bombas horizontales multietapa
Características
- Motor asíncrono de servicio continuo
- Protección de corriente térmica incorporada y capacitor permanentemente
conectado en la versión monofásica.
- El usuario debe agregar protección contra sobrecarga para la versión
trifásica.
- Nivel de protección del motor: IP 44
- Nivel de protección de la placa terminal: IP 55
- Clase de aislamiento: F
- Rango de operación: de 10 a 120 l/min., con un cabezal de hasta 72 m.
- Líquido bombeado: limpio, libre de sustancias sólidas y abrasivas, no corrosivo, no viscoso, no cristalizado y químicamente neutro, con características similares al agua
- Máxima temperatura ambiente: +40°C
- Máxima presión de trabajo: 8 bar (6 bar para Eurocom)
STOCK (sujeto a venta)
MODELO | PRECIO LISTA USD | CODIGO | N° IMPULSORES | VOLTAJE 50 Hz |  |  | P2 NOMINAL |  | In A | Ø |  | VOLUMEN DE EMBALAJE m3 | VOLUMEN BRUTO Kg | Q m3/h | H m
|  |  |  | 1x230 | 3x230 | 3x400 | kW | HP |  | DNA | DNM
EURO 25/30 M 220-240/50-01 | Consultar | 99371852 | 3 | • |  |  | 0.37 | 0.5 | 2.4 | 1” | 1” | 0.025 | 10.9 | 0,6-3,3 | 31,7-8
EURO 30/30 M | Consultar | 99371787 | 4 | • |  |  | 0.45 | 0.6 | 3.2 | 1” | 1” | 0.031 | 12.9 | 0,6-3,3 | 44-10
EURO 40/30 M | Consultar | 99371790 | 5 | • |  |  | 0.55 | 0.75 | 3.9 | 1” | 1” | 0.031 | 13 | 0,6-3,3 | 53-11
EURO 30/50 M | Consultar | 99371788 | 3 | • |  |  | 0.55 | 0.75 | 3.9 | 1” | 1” | 0.025 | 11.7 | 0,6-4,8 | 40-14
EURO 40/50 M | 871 | 99371791 | 4 | • |  |  | 0.75 | 1 | 5.3 | 1” | 1” | 0.031 | 15.6 | 0,6-4,8 | 55-19
EURO 50/50 M | 907 | 99371803 | 5 | • |  |  | 1 | 1.36 | 6.3 | 1” | 1” | 0.031 | 16.2 | 0,6-4,8 | 68-26,5
EURO 50/50 T | 895 | 99371839 | 5 |  | • | • | 1 | 1.36 | 4,4/2,5 | 1” | 1” | 0.031 | 16.2 | 0,6-4,8 | 68-26,5
EURO 25/80 M | Consultar | 99371786 | 3 | • |  |  | 0.55 | 0.75 | 3.9 | 1” | 1” | 0.025 | 11.8 | 0,6-7,2 | 33,7-6,3
EURO 30/80 M | Consultar | 99371789 | 4 | • |  |  | 0.8 | 1.1 | 5.3 | 1” | 1” | 0.031 | 15.6 | 0,6-7,2 | 47-12
EURO 30/80 T | Consultar | 99371837 | 4 |  | • | • | 0.8 | 1.1 | 3,8/2,2 | 1” | 1” | 0.031 | 15.6 | 0,6-7,2 | 47-12
EURO 40/80 M | 1006 | 99371792 | 5 | • |  |  | 1 | 1.36 | 6.3 | 1” | 1” | 0.031 | 16.2 | 0,6-7,2 | 58-16
EURO 40/80 T | Consultar | 99371838 | 5 |  | • | • | 1 | 1.36 | 4,4/2,5 | 1” | 1” | 0.031 | 16.2 | 0,6-7,2 | 58-16
EUROINOX 25/30 M | Consultar | 99371810 | 3 | • |  |  | 0.37 | 0.5 | 2.4 | 1” | 1” | 0.025 | 9.7 | 0,6-3,3 | 31,7-8
EUROINOX 25/30 T | Consultar | 99371840 | 3 |  | • | • | 0.37 | 0.5 | 1,9/1,1 | 1” | 1” | 0.025 | 9.7 | 0,6-3,3 | 31,7-8
EUROINOX 30/30 M 220-240/50-01 | Consultar | 99371812 | 4 | • |  |  | 0.45 | 0.6 | 3.2 | 1” | 1” | 0.031 | 11.7 | 0,6-3,3 | 44-10
EUROINOX 30/30 T | Consultar | 99371842 | 4 |  | • | • | 0.45 | 0.6 | 2,2/1,3 | 1” | 1” | 0.031 | 11.7 | 0,6-3,3 | 44-10
EUROINOX 40/30 M | Consultar | 99371815 | 5 | • |  |  | 0.55 | 0.75 | 3.9 | 1” | 1” | 0.031 | 11.9 | 0,6-3,3 | 52,7-12
EUROINOX 40/30 T | Consultar | 99371845 | 5 |  | • | • | 0.55 | 0.75 | 2,8/1,6 | 1” | 1” | 0.031 | 11.9 | 0,6-3,3 | 52,7-12
EUROINOX 30/50 M 220-240/50-01 | 820 | 99371813 | 3 | • |  |  | 0.55 | 0.75 | 3.9 | 1” | 1” | 0.025 | 10.5 | 0,6-4,8 | 40,2-14
EUROINOX 30/50 T | Consultar | 99371843 | 3 |  | • | • | 0.55 | 0.75 | 2,8/1,6 | 1” | 1” | 0.025 | 10.5 | 0,6-4,8 | 40,2-14
EUROINOX 40/50 M | 951 | 99371816 | 4 | • |  |  | 0.75 | 1 | 5.3 | 1” | 1” | 0.031 | 14.6 | 0,6-4,8 | 55-19
EUROINOX 40/50 T | 936 | 99371846 | 4 |  | • | • | 0.75 | 1 | 3,8/2,2 | 1” | 1” | 0.031 | 14.6 | 0,6-4,8 | 55-19
EUROINOX 50/50 M | 991 | 99371818 | 5 | • |  |  | 1 | 1.36 | 6.3 | 1” | 1” | 0.031 | 15.1 | 0,6-4,8 | 68,5-26
EUROINOX 50/50 T | 974 | 99371848 | 5 |  | • | • | 1 | 1.36 | 4,4/2,5 | 1” | 1” | 0.031 | 15.1 | 0,6-4,8 | 68,5-26
EUROINOX 25/80 M 220-240/50-01 | Consultar | 99371811 | 3 | • |  |  | 0.55 | 0.75 | 3.9 | 1” | 1” | 0.025 | 10.5 | 0,6-7,2 | 33,5-6,3
EUROINOX 25/80 T | Consultar | 99371841 | 3 |  | • | • | 0.55 | 0.75 | 2,8/1,6 | 1” | 1” | 0.025 | 10.5 | 0,6-7,2 | 33,5-6,3
EUROINOX 30/80 M | Consultar | 99371814 | 4 | • |  |  | 0.8 | 1.1 | 5.3 | 1” | 1” | 0.031 | 14.6 | 0,6-7,2 | 47-12
EUROINOX 30/80 T | Consultar | 99371844 | 4 |  | • | • | 0.8 | 1.1 | 3,8/2,2 | 1” | 1” | 0.031 | 14.6 | 0,6-7,2 | 47-12
EUROINOX 40/80 M | 1083 | 99371817 | 5 | • |  |  | 1 | 1.36 | 6.3 | 1” | 1” | 0.031 | 15.1 | 0,6-7,2 | 58-14
EUROCOM 25/30 M | Consultar | 99371804 | 3 | • |  |  | 0.37 | 0.5 | 2.4 | 1” | 1” | 0.027 | 8 | 0,6-3,3 | 32-8
EUROCOM 30/30 M | Consultar | 99371806 | 4 | • |  |  | 0.45 | 0.6 | 3.2 | 1” | 1” | 0.027 | 8.8 | 0,6-3,3 | 44-10
EUROCOM 30/50 M | Consultar | 99371807 | 3 | • |  |  | 0.55 | 0.75 | 3.9 | 1” | 1” | 0.027 | 8.8 | 0,6-4,8 | 40-14
EUROCOM 40/50 M | Consultar | 99371809 | 4 | • |  |  | 0.75 | 1 | 5.3 | 1” | 1” | 0.027 | 11 | 0,6-4,8 | 55-19
EUROCOM 25/80 M | Consultar | 99371805 | 3 | • |  |  | 0.55 | 0.75 | 3.9 | 1” | 1” | 0.027 | 8.8 | 0,6-7,2 | 33-6
EUROCOM 30/80 M | Consultar | 99371808 | 4 | • |  |  | 0.8 | 1.1 | 5.3 | 1” | 1” | 0.027 | 11 | 0,6-7,2 | 46,3-12

## Tabla de Seleccion KPS-F & K
| KPF - KPS - K |  |  |  | Volver al Índice
Bombas centrífugas
STOCK (sujeto a venta)
| MODELO |  | P2 NOMINAL |  | Q m3/h | 0 | 0.3 | 0.6 | 0.9 | 1.2 | 1.8 | 2.4 | 3.6 | 4.8 | 6 | 7.2 | 9 | 9.6 | 10.8 | 12 | 15 | 18 | 24 | 30 | 36 | 42 | 60 | 72 | 84 | 96
PERIFERICAS | MONOFÁSICO | TRIFÁSICO | kW | HP | l/min | 0 | 5 | 10 | 15 | 20 | 30 | 40 | 60 | 80 | 100 | 120 | 150 | 160 | 180 | 200 | 250 | 300 | 400 | 500 | 600 | 700 | 1000 | 1200 | 1400 | 1600
| KPA 40/20 M | KPA 40/20 T | 0.75 | 1 | H (m) | 53 | 51 | 48 | 43 | 38 | 27 | 16
| KPS 30/16 M | KPS 30/16 T | 0.3 | 0.4 |  | 32.5 | 31 | 25 | 22 | 17.5 | 10
| KPF 30/16 M | KPF 30/16 T | 0.37 | 0.5 |  | 32.5 | 31 | 25 | 22 | 17.5 | 10
| KP 38/18 M | KP 38/18 T | 0.6 | 0.8 |  | 54 | 50 | 46 | 41 | 36 | 27.5 | 17.5
| KP 60/6 M | KP 60/6 T | 0.37 | 0.5 |  | 87 | 57 | 33 | 13
| KP 60/12 M | KP 60/12 T | 0.75 | 1 |  | 107 | 91 | 74 | 58 | 43 | 17
SIMPLE IMPULSOR | K 20/41M | K 20/41 T | 0.37 | 0.5 | H (m) | 22 |  |  |  |  | 20.2 | 19.4 | 17 | 13.5 | 8
| K 30/70 M | K 30/70 T | 0.75 | 1 |  | 31.8 |  |  |  |  | 29.5 | 28.9 | 27 | 24.2 | 19.8 | 13.5
| K 30/100 M | K 30/100 T | 1.1 | 1.5 |  | 29.2 | [5 empty] | 29 | 28.8 | 28 | 26.8 | 25.3 | 22.5 | 21.5 | 18.5
| K 36/100 M | K 36/100 T | 1.85 | 2.5 |  | 34.9 | [5 empty] | 34.8 | 34.6 | 34 | 33 | 32 | 29.8 | 29 | 26.5
| K 12/200 M | K 12/200 T | 0.75 | 1 |  | 18.4 | [5 empty] | 17.2 | 16.5 | 16 | 15.3 | 14.7 | 13.5 | 13.1 | 12.3 | 11.4 | 8.9 | 5.5
|  | K 36/200 T | 2.2 | 3 | H (m) | 36.6 | [7 empty] | 36 | 35.5 | 35 | 34 | 33.3 | 32.5 | 31.5 | 28 | 23.5
|  | K 40/200 T | 3 | 4 |  | 41.3 | [7 empty] | 41 | 40.5 | 40 | 39 | 38.8 | 38 | 37 | 33.5 | 29
|  | K 55/200 T | 4 | 5.5 |  | 54 | [8 empty] | 54 | 53.9 | 53.2 | 53 | 52 | 51.5 | 48.5 | 45
| K 14/400 M | K 14/400 T | 1.85 | 2.5 |  | 19 | [13 empty] | 18.8 | 18.5 | 18 | 16.3 | 13.8 | 10
|  | K 11/500 T | 2.2 | 3 |  | 24.5 | [13 empty] | 22.5 | 21.5 | 20 | 16.5 | 11.5 | 6.5
|  | K 18/500 T | 3 | 4 |  | 29.6 | [13 empty] | 29.2 | 28.5 | 27.4 | 24 | 19.5 | 13.8
|  | K 28/500 T | 4 | 5.5 |  | 35 | [13 empty] | 34.5 | 34 | 32.8 | 29.3 | 25.2 | 20
|  | K 40/400 T | 5.5 | 7.5 |  | 50.5 | [13 empty] | 49 | 48 | 45 | 37 | 24
|  | K 50/400 T | 7.5 | 10 |  | 62 | [13 empty] | 61 | 60 | 59 | 54.5 | 46
|  | K 30/800 T | 7.5 | 10 |  | 44 | [16 empty] | 42 | 40 | 38 | 35 | 21.5
|  | K 40/800 T | 9.2 | 12.5 |  | 51.5 | [16 empty] | 50 | 48 | 47 | 43.5 | 32.5 | 21
|  | K 50/800 T | 11 | 15 |  | 58 | [16 empty] | 56.5 | 55 | 53.5 | 51 | 41 | 31
|  | K 20/1200 T | 7.5 | 10 |  | 37.5 | [16 empty] | 36.5 | 36 | 35 | 34 | 30 | 26 | 21 | 15
|  | K 25/1200 T | 9.2 | 12.5 |  | 40.7 | [16 empty] | 39 | 38.5 | 38 | 37 | 33.5 | 30 | 25 | 18
|  | K 35/1200 T | 11 | 15 |  | 45 | [18 empty] | 43 | 42.5 | 38.5 | 35 | 31.5 | 27
DOBLE IMPULSOR | K 35/40 M | K 35/40 T | 0.75 | 1 | H (m) | 43.5 |  |  |  | 41.5 | 40 | 38 | 33 | 23.5
| K 45/50 M | K 45/50 T | 1.1 | 1.5 |  | 51 |  |  |  | 49 | 47.5 | 46 | 42 | 37 | 30
| K 55/50 M | K 55/50 T | 1.85 | 2.5 |  | 62 |  |  |  | 60 | 58 | 57 | 52 | 45 | 34
| K 35/100 M | K 35/100 T | 1.1 | 1.5 |  | 38.5 | [5 empty] | 37.5 | 36.5 | 35 | 32 | 28.5 | 18.5 | 17.5
| K 40/100 M | K 40/100 T | 1.85 | 2.5 |  | 44 | [5 empty] | 43.4 | 42.5 | 41 | 39 | 35.7 | 29 | 26 | 18.5
|  | K 55/100 T | 2.2 | 3 | H (m) | 62 | [5 empty] | 59.5 | 57 | 54.5 | 51 | 47 | 39 | 36
|  | K 66/100 T | 3 | 4 |  | 73 | [5 empty] | 70 | 67.5 | 64 | 60.5 | 57 | 49 | 47
|  | K 90/100 T | 4 | 5.5 |  | 83.5 | [5 empty] | 82 | 79.5 | 76.5 | 72.5 | 68 | 61 | 58
|  | K 70/300 T | 5.5 | 7.5 |  | 76 | [8 empty] | 74 | 73 | 72 | 71.5 | 70 | 69 | 65 | 60.5 | 43.5
|  | K 80/300 T | 7.5 | 10 |  | 95 | [8 empty] | 93 | 92.2 | 91 | 90.5 | 90 | 89.5 | 87 | 82 | 68
|  | K 70/400 T | 9.2 | 12.5 |  | 86 | [10 empty] | 84 | 83.2 | 82.5 | 82 | 79 | 76 | 65 | 47
|  | K 80/400 T | 11 | 15 |  | 97 | [11 empty] | 95 | 94.5 | 94 | 92 | 89 | 80 | 64

## KPF-KPS-KP
KPF - KPS | [5 empty] | Volver al Índice
Bombas periféricas
Características
- Motor asíncrono cerrado, enfriado mediante ventilación externa
- Dispositivo de protección de corriente térmica incorporado y capacitor encendido permanentemente en la versión monofásica
- Para proteger el motor trifásico se recomienda usar un arrancador magnético con protección contra sobrecarga y subvoltaje
en conformidad con las normas vigentes
- Nivel de protección: IP 44
- Clase de aislamiento: F
- Rango de temperatura del líquido: de - 10°C a + 50°C (KPS 30/16 y 30/18)
- Líquido bombeado: limpio, libre de sustancias sólidas y abrasivas, no corrosivo, no viscoso, no cristalizado y químicamente neutro, con características similares al agua
- Máxima presión de trabajo:
- 6 bar (1600 kPa) para KP 30/16
- 10 bar (1000 kPA) para KP 38/18 – KP 60/6 – KP 60/12
STOCK (sujeto a venta)
MODELO | PRECIO LISTA USD | CODIGO | VOLTAJE 50 Hz |  |  | P2 NOMINAL |  | In A | Ø |  | VOLUMEN DE EMBALAJE m3 | VOLUMEN BRUTO Kg | Q m3/h | H m
|  |  | 1x230 | 3x230 | 3x400 | kW | HP |  | DNA | DNM
KPF 30/16 M | 207 | 96958042 | • |  |  | 0.37 | 0.5 | 2.37 | 1” G | 1” G | 0.0083 | 5.4 | 0,6-2,1 | 25-6
KPS 30/16 M | 207 | 97569647 | • |  |  | 0.3 | 0.4 | 2 | 1” G | 1” G | 0.0084 | 5.5 | 0,6-2,1 | 25-6
* equipada con KPS
Bomba equipada con barómetro, interruptor activado por presión, cable de alimentación eléctrica con enchufe y adaptador de cinco vías para su conexión a un tanque.

## K
K | [5 empty] | Volver al Índice
Bombas centrífugas con un solo impulsor
Características
- Motor asíncrono cerrado, enfriado mediante ventilación externa
- Dispositivo de protección de corriente térmica incorporado y capacitor encendido permanentemente en la versión monofásica
- Para proteger el motor trifásico se recomienda usar un arrancador magnético con protección contra sobrecarga y subvoltaje
en conformidad con las normas vigentes
- Nivel de protección del motor: IP 44
- Nivel de protección de la placa terminal: IP 55 (por encima de 4 kW)
- Clase de aislamiento: F
- Fabricado en conformidad con las normas CEI 2-3
- Rango de temperatura del líquido:
de -10°C a +50°C (K 20/41 - K 30/70 - K 30/100 - K 36/100 - K 12/200 - K36/200 -K 40/200)
de -15°C a +110°C (para el resto del rango)
STOCK (sujeto a venta)
MODELO | PRECIO LISTA USD | CODIGO | VOLTAJE 50 Hz |  |  | P2 NOMINAL |  | In A | Ø |  | VOLUMEN DE EMBALAJE m3 | VOLUMEN BRUTO Kg | Q m3/h | H m
|  |  | 1x230 | 3x230 | 3x400 | kW | HP |  | DNA | DNM
K 20/41 M | 403 | 97667276 | • |  |  | 0.37 | 0.5 | 3 | 1” G | 1” G | 0.0436 | 10 | 1,8-6 | 20,2-8
K 30/70 M | 499 | 97569770 | • |  |  | 0.75 | 1 | 6 | 1” G | 1” G | 0.0213 | 13.9 | 1,8-7,2 | 29,5-13,5
K 30/70 T | 612 | 99371859 |  | • | • | 0.75 | 1 | 4,3/2,5 | 1” G | 1” G | 0.0213 | 13.7 | 1,8-7,2 | 29,5-13,5
K 30/100 M | 851 | 99371830 | • |  |  | 1.1 | 1.5 | 7.1 | 11/2” G | 1” G | 0.0322 | 18.5 | 1,1-10,6 | 28-18
K 30/100 T | 825 | 92604192 |  | • | • | 1.1 | 1.5 | 5,5/3 | 11/2” G | 1” G | 0.0322 | 18.2 | 1,1-10,6 | 28-18
K 36/100 M | 969 | 99371831 | • |  |  | 1.85 | 2.5 | 8.8 | 11/2” G | 1” G | 0.0322 | 23.3 | 4 – 10,8 | 34,5 –26,5
K 36/100 T | 848 | 92604191 |  | • | • | 1.85 | 2.5 | 6,9/4 | 11/2” G | 1” G | 0.0322 | 19.7 | 4 – 10,8 | 34,5 –26,5
K 12/200 T | Consultar | 99371854 |  | • | • | 0.75 | 1 | 3,6/2,1 | 11/2” G | 11/2” G | 0.0213 | 13.8 | 3,6-17 | 16-6,5
K 36/200 T | 1603 | 99577238 |  | • | • | 2.2 | 3 | 9/5,2 | 2” G | 11/4” G | 0.0488 | 33.1 | 5,0-18 | 36 - 23,5
K 40/200 T | 1658 | 99371862 |  | • | • | 3 | 4 | 11,1/6,4 | 2” G | 11/4” G | 0.0488 | 34.9 | 5 - 18,6 | 40 - 29
K 55/200 T | 1939 | 99371865 |  | • | • | 4 | 5.5 | 16,3/9,4 | 2” G | 11/4” G | 0.0488 | 39 | 6,0-20 | 54 - 42
K 14/400 M | 1344 | 99371829 | • |  |  | 1.85 | 2.5 | 9.5 | 2” G | 2” G | 0.0322 | 24.5 | 12,0-37 | 18-9,0
K 14/400 T | 1198 | 92737968 |  | • | • | 1.85 | 2.5 | 7/4 | 2” G | 2” G | 0.0322 | 22 | 12,0-37 | 18-9,0
K 11/500 T | 1769 | 99371853 |  | • | • | 2.2 | 3 | 9,1/5,3 | 21/2” G | 2” G | 0.0488 | 34.2 | 9,0-33 | 23-8,0
K 18/500 T | 1815 | 99371856 |  | • | • | 3 | 4 | 10,2/5,9 | 21/2” G | 2” G | 0.0488 | 36.6 | 12,0-36 | 29 - 13,5
K 28/500 T | 2031 | 99371857 |  | • | • | 4 | 5.5 | 14,7/8,5 | 21/2” G | 2” G | 0.0488 | 40.6 | 12,0-39 | 35 - 14
K 40/400 T * (1) | 4405 | 99323146 |  |  | • | 5.5 | 7.5 | 11.5 | 65 | 50 | 0.1284 | 79 | 12,0-30 | 49 - 25
K 50/400 T - IE3 | 4591 | 98870421 |  |  | • | 7.5 | 10 | 15 | 65 | 50 | 0.1284 | 87 | 13 - 34 | 61 - 36
K 30/800 T - IE3 | 4674 | 98876615 |  |  | • | 7.5 | 10 | 14 | 80 | 65 | 0.1284 | 91 | 18 - 63 | 43 - 18
K 40/800 T - IE3 | 5701 | 98870422 |  |  | • | 9.2 | 12.5 | 18 | 80 | 65 | 0.1284 | 95 | 24 - 66 | 50 - 27
K 50/800 T - IE3 | 5922 | 98870423 |  |  | • | 11 | 15 | 20.5 | 80 | 65 | 0.1284 | 105 | 24 - 78 | 56,7 - 25
K 20/1200 T - IE3 | 5551 | 98870424 |  |  | • | 7.5 | 10 | 15.4 | 80 | 65 | 0.1284 | 88 | 30 - 92 | 36 - 17
K 25/1200 T - IE3 | 5868 | 98870425 |  |  | • | 9.2 | 12.5 | 18 | 80 | 65 | 0.1284 | 94 | 32 - 94 | 39 - 19
K 35/1200 T - IE3 | 6099 | 98870426 |  |  | • | 11 | 15 | 19.3 | 80 | 65 | 0.1284 | 100 | 34-96 | 43 - 27
* Permite arranque en estrella ()
** Bomba equipada con barómetro, interruptor activado por presión, cable de alimentación eléctrica con enchufe y adaptador de cinco vías para su conexión a un tanque. (1) Este modelo será reemplazado por la serie NKP
K BOMBAS CENTRÍFUGAS CON UN DOBLE IMPULSOR
MODELO | PRECIO LISTA USD | CODIGO | VOLTAJE 50 Hz |  |  | P2 NOMINAL |  | In A | Ø |  | VOLUMEN DE EMBALAJE m3 | VOLUMEN BRUTO Kg | Q m3/h | H m
|  |  | 1x230 | 3x230 | 3x400 | kW | HP |  | DNA | DNM
K 45/50 M | 1011 | 99371832 | • |  |  | 1.1 | 1.5 | 8.3 | 11/4” G | 1” G | 0.0322 | 23.3 | 1,2-6,6 | 49-25
K 45/50 T | 980 | 92604187 |  | • | • | 1.1 | 1.5 | 6-3,5 | 11/4” G | 1” G | 0.0322 | 22.5 | 1,2-6,6 | 49-25
K 55/50 M | 1200 | 99371833 | • |  |  | 1.85 | 2.5 | 12.8 | 11/2” G | 1” G | 0.0322 | 27.2 | 2,0-6,0 | 58-34
K 55/50 T | 1082 | 92604184 |  | • | • | 1.85 | 2.5 | 8,4-4,8 | 11/2” G | 1” G | 0.0322 | 23.9 | 2,0-6,0 | 58-34
K 55/100 T | 1755 | 99371864 |  | • | • | 2.2 | 3 | 11,6-6,7 | 11/2” G | 1” G | 0.0488 | 38.1 | 1,8-9,6 | 60-36
K 66/100 T | 1984 | 99371867 |  | • | • | 3 | 4 | 14,6-8,4 | 11/2” G | 1” G | 0.0488 | 40.7 | 1,8-9,6 | 71-47
K 90/100 T | 2059 | 99371868 |  | • | • | 4 | 5.5 | 16,5-9,5 | 11/2” G | 1” G | 0.0488 | 44 | 1,8-9,6 | 83-58
K 70/300 T | 4623 | 99323136 |  |  | • | 5.5 | 7.5 | 12.9 | 2” G | 11/4” G | 0.1284 | 72 | 6,0-24 | 72,6-46
K 80/300 T IE3 | 4813 | 98860247 |  |  | • | 7.5 | 10 | 15 | 2” G | 11/4” G | 0.1284 | 79 | 6,0-24 | 93-68
K 70/400 T - IE3 | 5911 | 98876617 |  |  | • | 9.2 | 12.5 | 18 | 2” G | 11/4” G | 0.1284 | 75 | 9,0-31 | 83-43
K 80/400 T - IE3 | 6142 | 98876618 |  |  | • | 11 | 15 | 21 | 2” G | 11/4” G | 0.1284 | 79 | 10,0-32 | 95-57
* Permite arranque en estrella ( )
** Bomba equipada con barómetro, interruptor activado por presión, cable de alimentación eléctrica con enchufe y adaptador de cinco vías para su conexión a un tanque.
(1) Bomba eléctrica equipada con barómetro, interruptor activado por presión, disyuntor de sobrecarga y adaptador de cinco vías para su conexión al tanque.

## Smart Press
SMART PRESS |  |  | Volver al Índice
MODELO | PRECIO LISTA USD | CODIGO | PRESIÓN DE TRABAJO bar
SMART PRESS WG (AUT. RESET) 1,5 HP – SIN CABLES | 248 | 99220087 | 1.5
SMART PRESS WG (AUT. RESET) 1,5 HP – SIN CABLES | 248 | 99220087 | 2.2

## K HA
K 40/19 HA | [9 empty] | Volver al Índice
Equipo de presurización instalaciones domésticas
Características
- Bombas para aumento de presión desde tanque elevado
- Necesita una presión de entrada de 0,5 mca (tiene que colocarse 50 cm por debajo del tanque como minimo)
- Sensor de flujo integrados
- Equipado con protección contra trabajo en seco
- Válvula de no-retorno incorporada
- Fácil de instalar
- Alta confiabilidad
STOCK (sujeto a venta)
CÓDIGO | Cant. Orientativa de duchas | MODELO | Potencia |  |  | Voltaje | ALTURA MANOMÉTRICA (EN METRO COLUMNA DE AGUA) | [10 empty] | Peso | Precio de lista USD sin IVA
|  |  | watt | kw | HP |  | 2 | 4 | 6 | 8 | 10 | 12 | 14 | 16 | 18 | 20 | 22
99371836 | 5 | K 40/19 HA | 470 | 0.47 | 0.6 | 1x220v-50Hz | 3.6 | 3.5 | 3.3 | 2.8 | 2.6 | 2.1 | 1.8 | 1 | 0.3 |  |  | 8,9 kg | 638
99455417 | 6 | K 40/22 HA | 470 | 0.57 | 0.6 | 1x220v-50Hz |  | 4.3 | 4 | 3.7 | 3.3 | 2.9 | 2.7 | 2.2 | 1.7 | 1.1 | 0.5 | 8,9 kg | 762

## HYDRO PRESS
HYDRO PRESS | [6 empty] | Volver al Índice
Equipo de presurización automático para instalaciones domésticas.
Características
- Bomba centrífuga horizontal DAB modelo K 20/41 o K 30/70
- Dispositivo de control Smart press
- Unión doble de bronce |  |  |  | - Equipo robusto
- Cableado de interconexión |  |  |  | - Automático
- Hasta 6 o 10 duchas |  |  |  | - Temperatura del líquido: hasta 45°
- Altura máxima: 20 o 30 metros |  |  |  | - Presión de arranque regulable
- Para agua limpia |  |  |  | - Re-inicio automático
- Menor consumo eléctrico |  |  |  | - Protección contra marcha en seco
STOCK (sujeto a venta)
CODIGO | Modelo | Cant. Orientativa de duchas | Tipo de presion | Potencia |  |  | Voltaje | Altura manométrica (en m.c.a.) | [6 empty] | Precio de lista USD sin IVA
|  |  |  | Watt | kw | HP |  | 8 | 10 | 13 | 15 | 20 | 25 | 30
99285714 | Hydro press 20 | 6 | MEDIA | 370 | 0.37 | 0.5 | 1x220v-50Hz | 6 | 5.7 | 5 | 4.3 | 2 | Caudal (m3/h) |  | 801 | #VALUE!
99293002 | Hydro press 30 | 10 | ALTA | 750 | 0.75 | 1 | 1x220v-50Hz | 8.2 | 7.9 | 7.4 | 7 | 5.8 | 4.3 | 1 | 917 | #VALUE!

## PWM
PWM |  |  |  |  | Volver al Índice
Variador de frecuencia
STOCK (sujeto a venta)
MODELO | PRECIO LISTA USD | CODIGO | VOLTAJE | TENSIÓN | A MAX
PWM 230 1-Basic 4.3 (0,55 kw) | Consultar | 97569768 | 1x230 V | 1x230 V | 4.3 A rms
PWM 400 D/7.5 (3 kw) | 4231 | 91851039 | 3x400 V | 3x400 V | 7.5 A rms
Caudal máximo recomendado = 15 m3/h

## E.Sytwin
E.SYTWIN | [10 empty] | Volver al Índice
EQUIPO ELECTRÓNICO DE PRESURIZACIÓN PROGRAMABLE DOBLE
Características
Equipo de bombeo compuesto por dos E.SYBOX conectados en paralelo en forma inalámbrica ("Bluetooth").
Ambas salidas descargan a un colector común. Funcionamiento en cascada y con alternancia en los arranques.
Continuación de funcionamiento en caso de falla o alarma de una de las bombas.
Los módulos se comunican entre sí sin ningún cable, simplemente utilizando la unidad de conexión del inversor.
La variacion de velocidad incorporada en las bombas permite mantener siempre la presión constante deseada,
programable de a 100 g/cm2 , sea cual fuere el consumo del caudal instantáneo.
Ideal para complejos de viviendas, vestuarios, clubes, fábricas, etc.
Incluye base, colectores de aspiración y descarga, tanque hidroneumático en cada bomba, sensores de presión
y de caudal, y posee válvula de retención.
Aplicación: líquidos limpios, libres de sólidos o abrasivos, no agresivos, no viscosos, no cristalizados y químicamente neutros.
Grado de protección: IPX4 (no adecuado para la intemperie) | [7 empty] | Clase de aislamiento: F
Máxima temperatura del líquido: 40 °C | [7 empty] | Temperatura ambiente máxima: 50 °C
Profundidad máxima de aspiración: autocebado hasta 8 metros. | [7 empty] | Presión máxima de trabajo: 8 bar (800 Kpa)
Peso: 61 Kg
DATOS TÉCNICOS:
Datos Eléctricos: Monofásico 1 x 220 V - 50 Hz - Potencia: 3,1 KW / 4,2 HP - Corriente Nominal: 20 A
MODELO | CODIGO | PRECIO | DATOS HIDRAÚLICOS | [14 empty] | BOCAS
E.SYTWIN (ARMADO) | 92502779 | 9506 | Caudales | m3/ h | 0 | 1 | 2 | 3 | 4 | 5 | 6 | 7 | 8 | 9 | 10 | 11 | 12 | DNA | DNA
|  | Consultar |  | l / min | 0 | 16.7 | 33.3 | 50 | 66.7 | 83.3 | 100 | 116.7 | 133.3 | 150 | 166.7 | 183.3 | 200 | GAS | GAS
|  | Consultar | Alturas | m.c.a. | 65 | 63 | 62 | 60.5 | 58 | 55 | 51 | 45 | 39 | 32 | 24 | 15 | 6 | 1 1/4" | 1 1/4"
COMPONENTES SUELTOS:
MODELOS | CODIGOS | CANTIDAD | PRECIOS
E.SYBOX | 98602697 | 2 | 4027
BASE | 98609182 | 1 | 1100

## E.Sybox
E.SYBOX | [13 empty] | Volver al Índice
EQUIPO ELECTRÓNICO DE PRESURIZACIÓN PROGRAMABLE
Características
E.SYBOX es el nuevo sistema integrado de DAB para |  |  |  |  | presurización en áreas domésticas y residenciales.
E.SYBOX no requiere ningún componente adicional para su instalación. Consiste en una bomba gradual de a 100 g/cm2 ,
autocebante, con inversor electrónico incorporado, con sensores de presión y caudal internos, pantalla LCD giratoria de
alta resolución y un tanque hidroneumático. El dispostitivo inalámbrico ("bluetooth") posibilita la creación de unidades
de presurización y la conectividad con otros equipos DAB ("E.Sytwin").
Grado de protección: IP X4 (no adecuado para la intemperie)
Clase de aislamiento: F
Líquido bombeado: limpio, libre de sólidos o abrasivos, no agresivo, no viscoso, no cristalizado y quimicamente neutro.
Máxima temperatura del líquido: 40 ° C
Temperatura ambiente máxima: 50 ° C
Profundidad máxima aspiración: auto cebado hasta 8 metros.
Presión máxima de trabajo: 8 bar (800 kPa)
Peso: 27 Kg - Medidas: 265 mm x 370 mm x 565 mm
DATOS TÉCNICOS: |  |  | Consultar
Datos Eléctricos: Monofásico 1 x 220 V - 50 Hz - Potencia: 1,55 KW / 2,1 HP - Corriente Nominal: 10 A
MODELO | CODIGO | PRECIO USD | DATOS HIDRAÚLICOS | [14 empty] | BOCAS
E.SYBOX | 98602697 | 4027 | Caudales | m3/ h | 0 | 0.6 | 1.2 | 1.8 | 2.4 | 3 | 3.6 | 4.2 | 4.8 | 5.4 | 6 | 6.6 | 7.2 | DNA | DNA
|  | Consultar |  | l / min | 0 | 10 | 20 | 30 | 40 | 50 | 60 | 70 | 80 | 90 | 100 | 110 | 120 | GAS | GAS
|  | Consultar | Alturas | m.c.a. | 65 | 63.5 | 61.5 | 59.5 | 57 | 53 | 48 | 41.5 | 35 | 27.5 | 19 | 10 | 2 | 1" | 1"

## Esybox Mini3
E.SYBOX MINI | [7 empty] | Volver al Índice
EQUIPO ELECTRÓNICO DE PRESURIZACIÓN
Características
- MINI E. SYBOX es el nuevo sistema integrado de DAB para presurización en áreas domésticas y residenciales.
- MINI E. SYBOX no requiere ningún componente adicional para su instalación. Consiste en una bomba gradual
autocebante, con inversor electrónico incorporado, con sensores de presión y caudal, pantalla LCD giratoria de
alta resolución y un tanque.
- Grado de protección: IP X4
- Clase de aislamiento: F
- Líquido bombeado: limpio, libre de sólidos o abrasivos, no agresivo, no viscoso, no cristalizado y químicamente neutro
- Máxima temperatura del líquido: 35 ° C
- Temperatura ambiente máxima: 50 ° C
- Profundidad máxima aspiración: auto cebado hasta 8 metros
- Presión máxima de trabajo: 7,5 bar
- Conexión Wirelles
- Tecnologia Inverter
MODELO | CODIGO | Cant. Orientativa | PRECIO | Kw | HP | Voltaje | DATOS HIDRAÚLICOS
EsyboxMini 3 | 99455416 | 6 | 1820 | 0.85 | 1.1 | 1x220v-50Hz | Caudales | m3/ h | 0 | 0.6 | 1.2 | 1.8 | 2.4 | 3 | 3.6 | 4.2 | 4.8 | 5.4 | 6 | 6.6 | 7.2
|  |  | Consultar |  |  |  |  | l / min | 0 | 10 | 20 | 30 | 40 | 50 | 60 | 70 | 80 | 19 | 100 | 110 | 120
|  |  | Consultar |  |  |  | Alturas | m.c.a. | 55 | 55 | 55 | 49 | 39 | 31 | 23 | 14 | 4

## E.syBox Max
E.SYBOX MAX |  |  | Volver al Índice | [11 empty] | Volver al Índice
Sistema Electrónico de Presurización
Características
* Bomba electrónica vertical multicelular, con display, sensores de presión en aspiración e impulsión, válvula antirretorno en impulsión y vaso de expansión integrado.
* Cuerpo de bomba e impulsores en tecnopolímero con camisa de acero inoxidable.
* Funcionamiento silencioso, motor de imán permanente de bajo consumo refrigerado por agua.
* Sus reducidas dimensiones permiten fácil Instalacion, si se desea se pueden instalar primero las bases y luego montando el resto del equipo, facilitando el conexionado.
* Los equipos se entregan armados, es decir montados sobre su base correspondiente: existen cuatro opciones de entrada y salida del agua, que el cliente puede seleccionar previamente)
* Aplica para instalaciones Residenciales, Civiles y Comerciales (por ahora unicamente en la versión con alimentación eléctrica trifásica).
Datos Técnicos:
Grado de protección: | IP X5
Clase de aislamiento: | F
Líquido bombeado: | Limpio, libre de sólidos o sustancias abrasivas, no viscoso, no agresivo, no cristalizado y químicamente neutro
Máxima temperatura del líquido: | +50°C
Temperatura ambiente máxima: | +55°C
Profundidad máxima aspiración: | 4 metros | [5 empty] | NOMENCLATURA (punto nominal), ejemplo:
Presión máxima de trabajo: | 12 bar / 1200 kPa | [5 empty] | E.SYBOX MAX 60/120 T = 60 mca con 120 l/min
Peso: | 30 Kg (cada bomba)
Instalaciones Posibles: | Fija, Vertical
Datos Eléctricos: | Alimentacion Trifásica: 3 x 380 V - 50Hz
|  |  |  | DATOS HIDRAÚLICOS | [12 empty] | BOCAS
MODELO | CODIGO | PRECIO USD | Potencia | Q=m3/h | 0 | 2.4 | 3.6 | 4.8 | 6 | 7.2 | 8.4 | 9.6 | 10.8 | 12.6 | 14.4 | 17.4
|  |  |  | Q=l/min | 0 | 40 | 60 | 80 | 100 | 120 | 140 | 160 | 180 | 210 | 240 | 290 | ENT | SAL
E.SYBOX MAX 60/120 T | 92785854 | 6779 | 3,5 HP | m.c.a. | 80 | 79.5 | 77.1 | 73.4 | 68.5 | 62 | 55.5 | 48.2 | 41 | 30.5 | 21 | 4 | 2" | 2"
E.SYBOX MAX 85/120 T | 92785853 | 8083 | 4,7 HP |  | 113 | 110 | 106.5 | 101 | 93 | 84 | 75 | 65.5 | 56.7 | 43.5 | 31 | 8.5 | 2" | 2"
|  |  |  | DATOS HIDRAÚLICOS | [12 empty] | BOCAS
MODELO | CODIGO | PRECIO USD | Potencia | Q=m3/h | 0 | 4.8 | 7.2 | 9.6 | 12 | 14.4 | 16.8 | 19.2 | 21.6 | 25.2 | 28.8 | 34.8
|  |  |  | Q=l/min | 0 | 80 | 120 | 160 | 200 | 140 | 180 | 320 | 360 | 420 | 480 | 580 | ENT | SAL
2 E.SYBOX MAX 60/120 T | 92754003 | 14062 | 2 x 3,5 HP | m.c.a. | 80 | 79.5 | 77.1 | 73.4 | 68.5 | 62 | 55.5 | 48.2 | 41 | 30.5 | 21 | 4 | 2" | 2"
2 E.SYBOX MAX 85/120 T | 92754000 | 16672 | 2 x 4,7 HP |  | 113 | 110 | 106.5 | 101 | 93 | 84 | 75 | 65.5 | 56.7 | 43.5 | 31 | 8.5 | 2" | 2"
Al momento del pedido es importante determinar el punto de trabajo seleccionado.

## Tabla de Seleccion NOVA-FEKA
NOVA - FEKA | [5 empty] | Volver al Índice
Bombas sumergibles
STOCK (sujeto a venta)
MODELO |  | P2 NOMINAL |  | Q | 0 | 1 | 2 | 3 | 4.5 | 5 | 6 | 7 | 7.5 | 9 | 10 | 12 | 15 | 18 | 24 | 30 | 36
MONOFÁSICO | TRIFÁSICO | kW | HP | m3/h l/min | 0 | 16.6 | 33.3 | 50 | 75 | 83.3 | 100 | 116.6 | 125 | 150 | 166.6 | 200 | 250 | 300 | 400 | 500 | 600
NOVA 180 M-A | – | 0.22 | 0.3 | H (m) | 4.95 | 4.45 | 3.9 | 3.15 | 1.7 | 1.15
NOVA 180 M-NA | – | 0.22 | 0.3 |  | 4.95 | 4.45 | 3.9 | 3.15 | 1.7 | 1.15
NOVA 200 M-NA | – | 0.22 | 0.3 |  | 7.1 | 6.6 | 6.1 | 5.6 | 4.9 | 4.7 | 4.2 | 3.7 | 3.5 | 2.8 | 2.35 | 1.5
NOVA 300 M-A | – | 0.22 | 0.3 |  | 7.18 | 6.7 | 6.23 | 5.8 | 5.2 | 5 | 4.6 | 4.2 | 4 | 3.42 | 3 | 2.2
NOVA 600 M-A | – | 0.55 | 0.75 |  | 10.2 | 9.7 | 9.3 | 8.9 | 8.3 | 8.1 | 7.8 | 7.4 | 7.2 | 6.6 | 6.1 | 5 | 3.1
NOVA 600 M-NA | NOVA 600 T-NA | 0.55 | 0.75 |  | 10.2 | 9.7 | 9.3 | 8.9 | 8.3 | 8.1 | 7.8 | 7.4 | 7.2 | 6.6 | 6.1 | 5 | 3.1
FEKA 600 M-A | – | 0.55 | 0.75 |  | 7.45 | 7.1 | 6.75 | 6.45 | 6.1 | 5.95 | 5.7 | 5.45 | 5.35 | 4.95 | 4.7 | 4.1 | 2.8
FEKA 600 M-NA | FEKA 600 T-NA | 0.55 | 0.75 |  | 7.45 | 7.1 | 6.75 | 6.45 | 6.1 | 5.95 | 5.7 | 5.45 | 5.35 | 4.95 | 4.7 | 4.1 | 2.8
FEKA VS-VX 550 M-A | – | 0.55 | 0.75 |  | 7.4 | 7.3 | 7.2 | 6.9 | 6.7 | 6.6 | 6.2 | 6 | 5.9 | 5.6 | 5.2 | 4.1 | 3.2 | 1.8
FEKA VS-VX 550 M-NA | FEKA VS-VX 550 T-NA | 0.55 | 0.75 |  | 7.4 | 7.3 | 7.2 | 6.9 | 6.7 | 6.6 | 6.2 | 6 | 5.9 | 5.6 | 5.2 | 4.1 | 3.2 | 1.8
FEKA VS-VX 750 M-A | – | 0.75 | 1 |  | 9.6 | 9.5 | 9.4 | 9.2 | 9 | 8.9 | 8.5 | 8.3 | 8.2 | 7.6 | 7.2 | 6.7 | 5.6 | 4.3 | 1.9
FEKA VS-VX 750 M-NA | FEKA VS-VX 750 T-NA | 0.75 | 1 |  | 9.6 | 9.5 | 9.4 | 9.2 | 9 | 8.9 | 8.5 | 8.3 | 8.2 | 7.6 | 7.2 | 6.7 | 5.6 | 4.3 | 1.9
FEKA VS-VX 1000 M-A | – | 1 | 1.36 |  | 11.8 | 11.7 | 11.6 | 11.3 | 11.1 | 11 | 10.5 | 10.3 | 10.2 | 9.8 | 9.4 | 9 | 8 | 6.8 | 4.1
FEKA VS-VX 1000 M-NA | FEKA VS-VX 1000 T-NA | 1 | 1.36 |  | 11.8 | 11.7 | 11.6 | 11.3 | 11.1 | 11 | 10.5 | 10.3 | 10.2 | 9.8 | 9.4 | 9 | 8 | 6.8 | 4.1
FEKA VS-VX 1200 M-A | – | 1.2 | 1.6 |  | 14 | 13.9 | 13.8 | 13.4 | 13.2 | 13 | 12.8 | 12.6 | 12.5 | 12 | 11.6 | 11.2 | 10.1 | 9 | 6.7
FEKA VS-VX 1200 M-NA | FEKA VS-VX 1200 T-NA | 1.2 | 1.6 |  | 14 | 13.9 | 13.8 | 13.4 | 13.2 | 13 | 12.8 | 12.6 | 12.5 | 12 | 11.6 | 11.2 | 10.1 | 9 | 6.7
DRENAG 1000 M-A / M-NA | DRENAG 1000 T-NA | 1 | 1.36 |  | 15.3 |  |  | 13.7 | 13.2 | 13 | 12.1 | 11.5 | 11.2 | 10.5 | 10 | 8.7 | 6.8 | 4.7
DRENAG 1200 M-A / M-NA | DRENAG 1200 T-NA | 1.2 | 1.6 |  | 17 |  |  | 15.4 | 14.7 | 14.5 | 13.8 | 13.4 | 13 | 12.4 | 11.8 | 10.7 | 9 | 7.3 | 3.3
DRENAG 1400 M | – | 1.1 | 1.5 |  | 19.2 | [5 empty] | 17 | 16.5 | 16.3 | 15.9 | 15.6 | 14.6 | 13.5 | 12.1 | 9 | 5.5
– | DRENAG 1800 T | 1.5 | 2 |  | 21.5 | [5 empty] | 20 | 19.8 | 19.6 | 19 | 18.9 | 18 | 16.5 | 15.2 | 12 | 8.5 | 4.5
FEKA 1400 M | – | 1.1 | 1.5 |  | 13.9 | [5 empty] | 12 | 11.6 | 11.4 | 11 | 10.8 | 9.9 | 8.9 | 7.8 | 5.7 | 3.4
– | FEKA 1800 T | 1.5 | 2 |  | 15.5 | [5 empty] | 13.7 | 13.3 | 13.1 | 12.8 | 12 | 11.8 | 10.7 | 9.7 | 7.3 | 4.5
GRINDER 1400 M | – | 1.1 | 1.5 |  | 24.5 | 23.8 | 22.8 | 22.3 | 20.8 | 20.6 | 19 | 17.4 | 16.8 | 14.1 | 13
– | GRINDER 1800 T | 1.5 | 2 |  | 25.3 |  |  | 25 | 24 | 22.9 | 22.3 | 21.6 | 20.3 | 19.9 | 17 | 16

## NOVA-FEKA
NOVA - FEKA | [5 empty] | Volver al Índice
Bombas sumergibles
Características
- Motor sumergible, asíncrono, de servicio continuo
- Dispositivo de protección de corriente térmica incorporado y capacitor encendido
permanentemente en la versión monofásica
- Para proteger el motor trifásico se recomienda usar un arrancador magnético con
protección contra sobrecarga y subvoltaje en conformidad con las normas vigentes
- Nivel de protección: IP 68
- Clase de aislamiento: F
- Fabricado según las normas CEI 2-3 y CEI 61-69 (EN 60335 - 2 - 41)
- Rango de temperatura del líquido: de 0°C a + 35°C (EN 60335-2-41 para aplicación doméstica)
- Líquido bombeado: NOVA agua turbia sin fibras
- Enchufe eléctrico incluido con la versión monofásica estándar: SCHUKO CEE 7 – VII– UNEL 47166-68
- Profundidad máxima de inmersión: 7 metros
STOCK (sujeto a venta)
MODELO | PRECIO LISTA USD | CODIGO | VOLTAJE 50 Hz |  | P2 NOMINAL |  | Ø | LONGITUD DE CABLE Y TIPO | VOLUMEN DE EMBALAJE m3 | VOLUMEN BRUTO Kg | Q m3/h | H m
|  |  | 1x230 | 3x400 | kW | HP
NOVA 180 M-A | 340 | 99797596 | • |  | 0.22 | 0.3 | 11/4” G | 5 mt. H05 | 0.019 | 4.6 | 0,5-4,8 | 4,6-1,4
NOVA 300 M-A | 426 | 99797580 | • |  | 0.22 | 0.3 | 11/4” G | 5 mt. H05 | 0.019 | 4.6 | 1,3-13 | 6,3-1,7
NOVA 600 M-A | 653 | 99797595 | • |  | 0.55 | 0.75 | 11/4” G | 5 mt. H05 | 0.025 | 7 | 1,6-16,2 | 9,5-3,2
FEKA 300 M-A | 457 | 99925972 | • |  | 0.35 | 0.41 | 11/4” G |  | 0.014 | 4.5 | 0,5-9 | 5-1
FEKA 600 M-A | 597 | 99797477 | • |  | 0.55 | 0.75 | 11/4” G | 5 mt. H05 | 0.025 | 6.9 | 1,6-15,8 | 6,8-2,2
A= automático con flotador NA= no automático sin flotador

## VERTY NOVA
VERTY NOVA | [5 empty] | Volver al Índice
Bombas para agua limpia con flotador incorporado
Características
- Bombas sumergibles diseñadas específicamente para usos en pozos
angostos con dimensiones de hasta 20 cm x 20 cm. Aptas para bombear
agua limpia con partículas de un diámetro máximo de 5 mm.
- Materiales anticorrosivos y a prueba de óxido
- Interruptor de flotador integrado
- Capacidad de succión baja: 2 – 3 mm
- Cebado muy bajo y nivel de arranque de la bomba: 10 – 15 mm
- Palanca para operación manual o automática
- Fácil acceso al interruptor de flotador a través de la cubierta deslizante para su limpieza
- Motor con protección térmica contra sobrecarga
- Excelente refrigeración del motor que permite que la bomba opera incluso
cuando está parcialmente sumergida
- Viene con cable de alimentación eléctrica con enchufe, válvula de no retorno y conexión de 4 pasos
MODELO | PRECIO LISTA USD | CODIGO | VOLTAJE 50 Hz | P2 NOMINAL |  | Ø | LONGITUD DEL CABLE | VOLUMEN DE EMBALAJE m3 | VOLUMEN BRUTO Kg | Q m3/h | H m
|  |  | 1x230 | kW | HP
VERTY NOVA 400 M | Consultar | 97784015 | • | 0.4 | 0.55 | 11/4” | 10 | 0.013 | 5.1 | 0,5-10,8 | 8,8-1,4

## FEKA VS-VX
FEKA VS - VX | [6 empty] | Volver al Índice
Bombas Sumergibles
Características
- Bombas sumergibles de acero inoxidable para tratamiento de aguas residuales con impulsor Vortex para líquidos hecho de fundición de precisión,
aptas para bombear aguas servidas y aguas residuales en general con sustancias sólidas de un tamaño máximo de 50 mm.
- Viene con 10 metros de cable H07 RN-F con enchufe Shuko para la versión monofásica y 10 metros de cable H07 RN-F para la versión trifásica.
- Rango de operación: de 0 a 32 m3/h con altura piezométrica de hasta 14 metros
- Líquido bombeado: agua servida y aguas residuales en general y líquidos no corrosivos
- Rango de temperatura del líquido:
- de 0°C hasta + 35 °C para uso doméstico (EN 60335-2-41)
- de 0°C hasta + 50 °C para otros usos
- Temperatura ambiente máxima para operación de la bomba con el motor parcialmente sumergido: + 40 °C
- Profundidad máxima de inmersión: 10 metros
- Instalación: Fija o portátil, vertical
- Motor: Seco, asíncrono, sellado y refrigerado por el líquido bombeado
- Sello mecánico doble con cámara de aceite intermedia
STOCK (sujeto a venta)
MODELO | PRECIO LISTA USD | CODIGO | VOLTAJE 50 Hz |  | P2 NOMINAL |  | In A | Ø | LONGITUD DEL CABLE | VOLUMEN DE EMBALAJE m3 | VOLUMEN BRUTO Kg | Q m3/h | H m
|  |  | 1x230 | 3x400 | kW | HP
FEKA VS 550 M-A | 1238 | 93291223 | • |  | 0.55 | 0.75 | 4.2 | 2" F | 10m - H07 | 0.035 | 16.3 | 3-20 | 6,9-1,6
FEKA VS 750 M-A | 1456 | 92993560 | • |  | 0.75 | 1 | 5.13 | 2" F | 10m - H07 | 0.035 | 17.5 | 3-24 | 9,2-1,9
FEKA VS 1000 M-A | 1740 | 97569797 | • |  | 1 | 1.36 | 6.63 | 2" F | 10m - H07 | 0.035 | 19.3 | 3-27 | 11,3-2,7
FEKA VS 1200 M-A | 1954 | 93291408 | • |  | 1.2 | 1.6 | 8.63 | 2" F | 10m - H07 | 0.035 | 20.8 | 3-32 | 13,4-3
FEKA VS 1200 T-NA | 1886 | 99371850 |  | • | 1.2 | 1.6 | 3.44 | 2" F | 10m - H07 | 0.035 | 20.8 | 3-32 | 13,4-3

## S4
NUEVA LINEA DAB - S4 | [7 empty] | Volver al Índice
Electrobombas sumergibles para pozos de 4"
Características
- Impulsores en tecnopolimero. Boca de salida y soporte bomba/motor en acero inox.
- La solución más económica en bombas sumergibles
- Bajo consumo de energía
- Motor totalmente construido en acero inoxidable
- Fácil instalación
- Bajo mantenimiento
- Máxima tolerancia a la arena: 150 gr/m3
- Máxima temp. del líquido: 40 °C
- Arranques/hora: 20 máx
- Brida: NEMA 4”
- Motor rebobinable
- Versiones monofásicas y trifásicas
- En la versión monofásica se proveen con tablero de arranque y protección
CODIGO SOLO BOMBA | HP | MODELO | Modelo equivalente MK | Q | USD |  |  |  |  | ALTURA MANOMETRICA (Metros) | [24 empty] | Desc.
[5 empty] | Cuerpo de Bomba sin Motor | Cpo+Motor Monof. con tablero | CODIGO | Cpo+Motor Trif. 3x380V | CODIGO
m3/h
[10 empty] | 10 | 15 | 20 | 25 | 30 | 35 | 40 | 45 | 50 | 55 | 60 | 65 | 70 | 75 | 80 | 85 | 90 | 95 | 100 | 105 | 110 | 115 | 120 | 125 | 130 | Mat. | Ø
99725192 | 1.5 | S4 2/20 | MKB24 | 2 | 681 | 2170 | 99932331 | 1820 | 99895525 | [8 empty] | 3 | 2.9 | 2.7 | 2.5 | 2.5 | 2.4 | 2.3 | 2.2 | 2.1 | 2 | 1.9 | 1.8 | 1.6 | 1.4 | 1.2 | 0.3 | 0.1 | Inox | 11/4"
99725196 | 2 | S4 3/25 | MKC25 | 3 | 1003 | 2597 | 99819749 | Consultar | 99819754 | [9 empty] | 4.2 | 4 | 3.8 | 3.6 | 3.4 | 3.3 | 3.2 | 3.1 | 3 | 2.8 | 2.6 | 2.4 | 2.2 | 1.9 | 1.6 | 1.2 | Inox | 11/4"
99725197 | 0.75 | S4 4/7 | MK4D6 | 4 | 333 | 1472 | 99819755 |  |  | 15: 5.5; 20: 5; 25: 4.4; 30: 4; 35: 3.1; 40: 2.4; 45: 1.6 | Inox | 11/4"
99725198 | 1 | S4 4/9 | MK4D8 | 4 | 387 | 1600 | 99819756 | 1410 | 99819757 | 20: 5.4; 25: 5; 30: 4.8; 35: 4.3; 40: 3.6; 45: 3.2; 50: 2.5; 55: 1.8 | Inox | 11/4"
99725199 | 1.5 | S4 4/14 | MK4D13 | 4 | 504 | 1937 | 99819758 | 1583 | 99819759 | 30: 5.4; 35: 5.3; 40: 4.8; 45: 4.6; 50: 4.4; 55: 4.2; 60: 3.9; 65: 3.5; 70: 3.2; 75: 3; 80: 2.4; 85: 1.8 | Inox | 11/4"
99725200 | 2 | S4 4/19 | MK4D17 | 4 | 827 | 2698 | 99819761 | 2142 | 99819763 | [7 empty] | 5.3 | 5.2 | 5 | 4.8 | 4.6 | 4.4 | 4.2 | 4 | 3.63 | 3.4 | 3.2 | 3 | 2.7 | 2.4 | 1.8 |  |  |  | Inox | 11/4"
99859895 | 0.75 | S4 6/5 |  | 6 | 392 | Consultar | 99934231 |  |  | 10: 8.4; 15: 7.2; 20: 5.4; 25: 3.1; 30: 0 | Inox | 11/4"
99859898 | 1 | S4 6/7 |  | 6 | 422 | 1649 | 99934232 | 1459 | 99934253 | 15: 8.3; 20: 7.2; 25: 6.1; 30: 4.6; 35: 3.1; 40: 1.8 | Inox | 11/4"
99859900 | 1.5 | S4 6/10 |  | 6 | 463 | 1883 | 99934254 | 1529 | 99934256 | 20: 8.4; 25: 7.8; 30: 7.2; 35: 5.8; 40: 5.4; 45: 4; 50: 3.2; 55: 2.4 | Inox | 11/4"
99860238 | 2 | S4 6/14 |  | 6 | 524 | 2287 | 99934257 | 1734 | 99934271 | 30: 8.4; 35: 8; 40: 7.4; 45: 7; 50: 6.2; 55: 5.5; 60: 4.5; 65: 4.3; 70: 3.2; 75: 2.5 | Inox | 11/4"
99860241 | 3 | S4 6/21 |  | 6 | 998 | 3283 | 99934272 | 2481 | 99934283 | [6 empty] | 8.4 | 8.2 | 7.8 | 7.5 | 7.3 | 6.9 | 6.7 | 6.4 | 5.8 | 5.4 | 5 | 4.5 | 4.1 | 3.2 | 3.1 | 2.5 |  |  |  | Inox | 11/4"
99725201 | 1 | S4 8/4 | MKE6 | 8 | 673 | 1976 | 99944875 | 1793 | 99934303 | 10: 10.8; 15: 9.6; 20: 7.2; 25: 3 | Inox | 2"
99725202 | 1.5 | S4 8/6 | MKE8 | 8 | 763 | 2283 | 99819764 | 1929 | 99819766 | 15: 10.8; 20: 10; 25: 8.5; 30: 7.1; 35: 4.2 | Inox | 2"
99725213 | 2 | S4 8/8 | MKE12 | 8 | 806 | 2668 | 99819768 | 2108 | 99819771 | 20: 10.8; 25: 10.5; 30: 9.4; 35: 8.5; 40: 7.2; 45: 5.4; 50: 2.4 | Inox | 2"
99725214 | 3 | S4 8/13 | MKE17 | 8 | 1033 | 3329 | 99819772 | 2526 | 99819783 | 35: 10.8; 40: 10.6; 45: 9.5; 50: 9; 55: 8.4; 60: 7.4; 65: 7; 70: 5.4; 75: 4.2; 80: 2.4 | Inox | 2"
99725215 | 4 | S4 8/17 | MKE20 | 8 | 1202 |  |  | 3292 | 99819788 | 50: 10.8; 55: 10; 60: 9.8; 65: 9.4; 70: 8.6; 75: 8; 80: 7.2; 85: 6.8; 90: 6; 95: 5.2; 100: 4.2; 105: 3 | Inox | 2"
99860242 | 2 | S4 12/8 |  | 12 | 707 | 2531 | 99934284 | 1976 | 99934286 | 15: 14; 20: 12; 25: 11; 30: 9.8; 35: 8.3; 40: 6.2; 45: 4 | Inox | 2"
99860267 | 3 | S4 12/11 |  | 12 | 854 | Consultar | 99934287 | 2283 | 99934288 | 25: 14; 30: 13; 35: 12; 40: 11.4; 45: 10.3; 50: 9; 55: 7.4; 60: 6 | Inox | 2"
99860283 | 4 | S4 12/15 |  | 12 | 1177 |  |  | 3258 | 99934289 | 30: 15; 35: 14; 40: 13; 45: 12.5; 50: 12; 55: 11.4; 60: 10.8; 65: 9.6; 70: 8.5; 75: 7.2; 80: 6.2; 85: 4 | Inox | 2"
99860284 | 5.5 | S4 12/20 |  | 12 | 1425 |  |  | 3793 | 99934290 | [5 empty] | 14.8 | 14.2 | 13.8 | 13.4 | 12.5 | 11.8 | 11.2 | 11 | 10.5 | 9.6 | 9 | 8.4 | 7.8 | 7.2 | 6.5 | 5.5 | 3 |  |  |  | Inox | 2"
99860285 | 7.5 | S4 12/27 |  | 12 | 1823 |  |  | 4867 | 99934291 | [8 empty] | 14.5 | 14.2 | 13.8 | 13.5 | 13.2 | 12.8 | 12.5 | 12.2 | 11.6 | 11.4 | 11 | 10.6 | 10 | 9.6 | 8.8 | 8.4 | 7.8 | Inox | 2"
99725495 | 3 | S4 16/8 | MKF7 | 16 | 932 |  |  | 2390 | 99819789 | 15: 20.5; 20: 19; 25: 16.5; 30: 13.5; 35: 11; 40: 8.2; 45: 3 | Inox | 2"
99725498 | 4 | S4 16/11 | MKF10 | 16 | 1176 |  |  | 3254 | 99819791 | 20: 21.5; 25: 19; 30: 17.5; 35: 16; 40: 13.5; 45: 11.6; 50: 9.7; 55: 8 | Inox | 2"
99725508 | 5.5 | S4 16/15 | MKF13 | 16 | 1322 |  |  | 3656 | 99819794 | 20: 21; 25: 20.5; 30: 19; 35: 17; 40: 15.5; 45: 14.7; 50: 12; 55: 9.8; 60: 12; 65: 8.2; 70: 7.5 | Inox | 2"
99725525 | 7.5 | S4 16/20 | MKF18 | 16 | 1743 |  |  | 4761 | 99819795 |  |  |  | 21.8 | 21.3 | 20 | 18.6 | 18.2 | 17.8 | 16.5 | 15.2 | 14.7 | 12.4 | 11.8 | 10.8 | 9.5 | 8.2 | 6 | [7 empty] | Inox | 2"
99860287 | 10 | S4 16/28 |  | 16 | 2065 |  |  | 5431 | 99934292 | [6 empty] | 21.6 | 21 | 19.4 | 19 | 18.5 | 18.2 | 17.7 | 16.5 | 15.8 | 15.3 | 14.8 | 13.5 | 12.2 | 11.8 | 11 | 10 | 9.3 | 8.2 | 6 | Inox | 2"
*Con válvula de retención incorporada

## Motores DAB 4"
Motores sumergibles DAB 4" rebobinables | [5 empty] | Volver al Índice
Arranque directo
CODIGO | Motor sumergible DAB para pozo de 4"MONOFASICO |  |  |  | Precio U$S sin IVA
(incluye tablero de arranque )
| HP | Modelo | KW | Voltaje
99620812 | 0.75 | DAB 0,75 M | 0.55 | 1x220V | 816
99620826 | 1 | DAB 1 M | 0.75 | 1x220V | 866
99620828 | 1.5 | DAB 1,5 M | 1.1 | 1x220V | 1009
99620829 | 2 | DAB 2 M | 1.5 | 1x220V | 1269
99596721 | 3 | DAB 3 M | 2.2 | 1x220V | 1551
CODIGO | Motor sumergible DAB para pozo de 4" TRIFÁSICO |  |  |  | Precio U$S sin IVA
(NO incluye tablero de arranque )
| HP | Modelo | KW | Voltaje
99620851 | 1 | DAB 1 T | 0.75 | 3x380V | 717
99620856 | 1.5 | DAB 1,5 T | 1.1 | 3x380V | 726
99620873 | 2 | DAB 2 T | 1.5 | 3x380V | 826
99620943 | 3 | DAB 3 T | 2 | 3x380V | 912
99620951 | 4 | DAB 4 T | 3 | 3x380V | 1346
99620964 | 5.5 | DAB 5,5 T | 4 | 3x380V | 1505
99620976 | 7.5 | DAB 7,5 T | 5,5, | 3x380V | 1937
99596730 | 10 | DAB 10 T 4" | 7.5 | 3x380V | 2134
CODIGO | Tablero de aranque para motores monofásicos |  |  |  | Precio U$S sin IVA
| HP | Modelo
99620994 | 0.75 | Tab 0,75 |  |  | 192
99620998 | 1 | Tab 1 |  |  | 192
99620999 | 1.5 | Tab 1,5 |  |  | 232
99596671 | 2 | Tab 2 |  |  | 249
99596664 | 3 | Tab 3 |  |  | 249
Motores sumergibles DAB 6" encapsulados
Arranque directo
CODIGO | Motor sumergible DAB para pozo de 6" |  |  |  | Precio U$S sin IVA
TRIFASICO (NO incluye tablero de arranque )
| HP | Modelo | KW | Voltaje
97992699 | 7.5 | MKGF 7,5T | 5.5 | 3x380V | 2305
97992700 | 10 | MKGF 10T | 7.5 | 3x380V | 2336
97992722 | 15 | MKGF 15T | 11 | 3x380V | 3312
97992723 | 20 | MKGF 20T | 15 | 3x380V | 3665
97992724 | 25 | MKGF 25T | 18.5 | 3x380V | 4214
97992725 | 30 | MKGF 30T | 22 | 3x380V | 5067
97992726 | 40 | MKGF 40T | 30 | 3x380V | 5677
97992727 | 50 | MKGF 50T | 37 | 3x380V | 7432
Por versiones en arranque estrella-triángulo consultar

## SS6
SS6 | [7 empty] | Volver al índice
Bombas Sumergibles de 6"
Caracteristicas:
- Bombas semiaxiales con difusores, impulsores, soportes, secciones de succión y de salida
hechas enteramente de acero inoxidable
- Impulsores balanceados y fijados al eje mediante acoplamientos cónicos
- Eje guiado mediante cojinetes lubricados por agua
- Válvula antirretorno integrada para reducir las pérdidas de carga localizadas
- Filtro de acero inoxidable aplicado a la boca de succión para evitar la entrada de sólidos disueltos
- Boca roscada roscada según el estándar GAS (estándar NPT bajo pedido).
STOCK (salvo venta)
CUERPO SOLO |  |  | MOTOR TESLA |  |  |  | BOMBA COMPLETA |  | CAUDAL | [9 empty] | Salida
CÓDIGO DE LA BOMBA | MODELO | PRECIO EN U$D | POTENCIA HP | TENSION V | CODIGO | PRECIO EN U$D | CÓDIGO | PRECIO EN U$D | 0 | 2 | 4 | 6 | 8 | 10 | 12 | 14 | 16 | 17
| SS6A 03 |  | 2 | 380 | 99620873 | 826 |  |  | 28 | 28 | 28 | 27 | 26 | 24 | 22 | 19 | 15 | 13 | 2 1/2"
| SS6A 06 |  | 3 | 380 | 99620943 | 912 |  |  | 56 | 56 | 56 | 54 | 52 | 49 | 44 | 38 | 31 | 27 | 2 1/2"
| SS6A 10 |  | 5.5 | 380 |  | no hay 6" |  |  | 93 | 94 | 93 | 91 | 87 | 81 | 73 | 63 | 51 | 44 | 2 1/2"
| SS6A 15 |  | 7,5 6" | 380 | 97992699 | 2305 |  |  | 140 | 140 | 139 | 136 | 130 | 122 | 110 | 95 | 77 | 67 | 2 1/2"
| SS6A 21 |  | 10 | 380 | 97992700 | 2336 |  |  | 196 | 197 | 195 | 191 | 182 | 170 | 154 | 133 | 108 | 93 | 2 1/2"
| SS6A 26 |  | 15 | 380 | 97992722 | 3312 |  |  | 243 | 244 | 242 | 236 | 226 | 211 | 190 | 165 | 133 | 116 | 2 1/2"
| SS6A 30 |  | 15 | 380 | 97992722 | 3312 |  |  | 280 | 281 | 279 | 272 | 261 | 243 | 220 | 190 | 154 | 133 | 2 1/2"
| SS6A 37 |  | 20 | 380 | 97992723 | 3665 |  |  | 345 | 347 | 344 | 336 | 321 | 300 | 271 | 234 | 190 | 164 | 2 1/2"
| SS6A 41 |  | 20 | 380 | 97992723 | 3665 |  |  | 382 | 384 | 381 | 372 | 356 | 332 | 300 | 259 | 210 | 182 | 2 1/2"
| SS6A 49 |  | 25 | 380 | 97992724 | 4214 |  |  | 457 | 459 | 455 | 445 | 426 | 397 | 359 | 310 | 251 | 218 | 2 1/2"
CUERPO SOLO |  |  | MOTOR TESLA |  |  |  | BOMBA COMPLETA |  | CAUDAL 0: CAUDAL | Salida
CÓDIGO DE LA BOMBA | MODELO | PRECIO EN U$D | POTENCIA HP | TENSION V | CODIGO | PRECIO EN U$D | CÓDIGO | PRECIO EN U$D | 0 | 6 | 8 | 10 | 12 | 14 | 15 | 16 | 18 | 20
| SS6B 02 |  | 2 | 380 | 99620873 | 826 |  |  | 23 | 22 | 22 | 21 | 20 | 19 | 18 | 17 | 15 | 13 | 2 1/2"
| SS6B 03 |  | 3 | 380 | 99620943 | 912 |  |  | 34 | 33 | 33 | 31 | 30 | 28 | 27 | 26 | 23 | 19 | 2 1/2"
| SS6B 05 |  | 4 | 380 | 99620951 | 1346 |  |  | 56 | 55 | 54 | 52 | 50 | 47 | 45 | 43 | 38 | 32 | 2 1/2"
| SS6B 07 |  | 5.5 | 380 | 99620964 | 1505 |  |  | 79 | 77 | 76 | 73 | 70 | 65 | 63 | 60 | 53 | 45 | 2 1/2"
| SS6B 10 |  | 7,5 6" | 380 | 97992699 | 2305 |  |  | 113 | 111 | 108 | 105 | 100 | 93 | 89 | 85 | 76 | 65 | 2 1/2"
| SS6B 14 |  | 10 | 380 | 97992700 | 2336 |  |  | 158 | 155 | 152 | 147 | 140 | 130 | 125 | 119 | 106 | 91 | 2 1/2"
| SS6B 17 |  | 15 | 380 | 97992722 | 3312 |  |  | 192 | 188 | 184 | 178 | 170 | 158 | 152 | 145 | 128 | 110 | 2 1/2"
| SS6B 20 |  | 15 | 380 | 97992722 | 3312 |  |  | 226 | 221 | 217 | 210 | 199 | 186 | 179 | 170 | 151 | 129 | 2 1/2"
| SS6B 24 |  | 20 | 380 | 97992723 | 3665 |  |  | 271 | 266 | 260 | 251 | 239 | 224 | 214 | 204 | 181 | 155 | 2 1/2"
| SS6B 28 |  | 20 | 380 | 97992723 | 3665 |  |  | 316 | 310 | 303 | 293 | 279 | 261 | 250 | 238 | 211 | 181 | 2 1/2"
| SS6B 34 |  | 25 | 380 | 97992724 | 4214 |  |  | 384 | 376 | 368 | 356 | 339 | 317 | 304 | 289 | 257 | 220 | 2 1/2"
| SS6B 41 |  | 30 | 380 | 97992725 | 5067 |  |  | 463 | 454 | 444 | 430 | 409 | 382 | 366 | 349 | 310 | 265 | 2 1/2"
CUERPO SOLO |  |  | MOTOR TESLA |  |  |  | BOMBA COMPLETA |  | CAUDAL 0: CAUDAL | Salida
CÓDIGO DE LA BOMBA | MODELO | PRECIO EN U$D | POTENCIA HP | TENSION V | CODIGO | PRECIO EN U$D | CÓDIGO | PRECIO EN U$D | 0 | 6 | 10 | 14 | 18 | 22 | 26 | 30 | 34 | 38
99338826 | SS6C 02 | Consultar | 3 | 380 | 99620943 | 912 | 99355360 | Consultar | 12 | 11 | 11 | 11 | 10 | 9 | 8 | 7 | 6 | 5 | 3"
99338827 | SS6C 03 | Consultar | 4 | 380 | 99620951 | 1346 | 99355373 | Consultar | 35 | 34 | 33 | 32 | 30 | 28 | 25 | 22 | 19 | 15 | 3"
| SS6C 04 |  | 5.5 | 380 | 99620964 | 1505 |  |  | 47 | 46 | 44 | 43 | 40 | 37 | 34 | 30 | 25 | 20 | 3"
99048125 | SS6C 06 | 1757 | 7,5 6" | 380 | 97992699 | 2305 | 99355376 | Consultar | 70 | 69 | 67 | 64 | 60 | 56 | 51 | 45 | 38 | 30 | 3"
99094792 | SS6C 08 | 2155 | 10 | 380 | 97992700 | 2336 | 99357146 | Consultar | 94 | 92 | 89 | 85 | 80 | 75 | 68 | 60 | 51 | 40 | 3"
| SS6C 10 |  | 15 | 380 | 97992722 | 3312 |  |  | 117 | 114 | 111 | 106 | 100 | 93 | 85 | 75 | 63 | 50 | 3"
99338822 | SS6C 12 | 2943 | 15 | 380 | 97992722 | 3312 | 99357149 | 7148 | 141 | 137 | 133 | 128 | 120 | 112 | 102 | 90 | 76 | 60 | 3"
99338823 | SS6C 14 | 3323 | 20 | 380 | 97992723 | 3665 | 99357163 | Consultar | 164 | 160 | 155 | 149 | 141 | 131 | 119 | 105 | 89 | 70 | 3"
99338824 | SS6C 16 | Consultar | 20 | 380 | 97992723 | 3665 | 99357164 | Consultar | 187 | 183 | 178 | 170 | 161 | 149 | 136 | 120 | 101 | 80 | 3"
| SS6C 18 |  | 25 | 380 | 97992724 | 4214 |  |  | 211 | 206 | 200 | 191 | 181 | 168 | 153 | 135 | 114 | 90 | 3"
| SS6C 24 |  | 30 | 380 | 97992725 | 5067 |  |  | 281 | 275 | 266 | 255 | 241 | 224 | 203 | 180 | 152 | 120 | 3"
| SS6C 28 |  | 40 | 380 | 97992726 | 5677 |  |  | 328 | 320 | 311 | 298 | 281 | 261 | 237 | 210 | 178 | 141 | 3"
| SS6C 32 |  | 40 | 380 | 97992726 | 5677 |  |  | 375 | 366 | 355 | 340 | 321 | 298 | 271 | 240 | 203 | 161 | 3"
| SS6C 37 |  | 50 | 380 | 97992727 | 7432 |  |  | 433 | 423 | 411 | 393 | 371 | 345 | 314 | 277 | 235 | 186 | 3"
| SS6C 39 |  | 50 | 380 | 97992727 | 7432 |  |  | 457 | 446 | 433 | 415 | 392 | 364 | 331 | 292 | 247 | 196 | 3"
| SS6C 42 |  | 50 | 380 | 97992727 | 7432 |  |  | 492 | 481 | 466 | 446 | 422 | 392 | 356 | 315 | 266 | 211 | 3"
CUERPO SOLO |  |  | MOTOR TESLA |  |  |  | BOMBA COMPLETA |  | CAUDAL 0: CAUDAL | Salida
CÓDIGO DE LA BOMBA | MODELO | PRECIO EN U$D | POTENCIA HP | TENSION V | CODIGO | PRECIO EN U$D | CÓDIGO | PRECIO EN U$D | 0 | 20 | 25 | 30 | 35 | 40 | 45 | 50 | 55 | 60
99338828 | SS6D 01 | Consultar | 3 | 380 | 99620943 | 912 | 99355361 | Consultar | 14 | 13 | 12 | 11 | 10 | 10 | 9 | 8 | 7 | 5 | 4"
| SS6D 02 |  | 5.5 | 380 |  | no hay 6" |  |  | 28 | 25 | 24 | 22 | 21 | 19 | 18 | 16 | 14 | 10 | 4"
99338831 | SS6D 03 | Consultar | 7,5 6" | 380 | 97992699 | 2305 | 99357145 | Consultar | 42 | 38 | 36 | 33 | 31 | 29 | 26 | 24 | 20 | 16 | 4"
99338832 | SS6D 05 | Consultar | 10 | 380 | 97992700 | 2336 | 99357147 | Consultar | 70 | 63 | 59 | 56 | 52 | 48 | 44 | 39 | 34 | 26 | 4"
99293402 | SS6D 07 | 2351 | 15 | 380 | 97992722 | 3312 | 99357150 | Consultar | 98 | 88 | 83 | 78 | 72 | 67 | 61 | 55 | 47 | 36 | 4"
99338833 | SS6D 09 | 2858 | 20 | 380 | 97992723 | 3665 | 99357165 | 7992 | 126 | 113 | 107 | 100 | 93 | 86 | 79 | 71 | 61 | 47 | 4"
99338834 | SS6D 11 | 3341 | 25 | 380 | 97992724 | 4214 | 99357166 | Consultar | 154 | 138 | 130 | 122 | 114 | 105 | 97 | 87 | 74 | 57 | 4"
| SS6D 14 |  | 30 | 380 | 97992725 | 5067 |  |  | 196 | 176 | 166 | 155 | 145 | 134 | 123 | 110 | 95 | 73 | 4"
| SS6D 16 |  | 40 | 380 | 97992726 | 5677 |  |  | 224 | 201 | 190 | 178 | 165 | 153 | 141 | 126 | 108 | 83 | 4"
| SS6D 18 |  | 40 | 380 | 97992726 | 5677 |  |  | 252 | 226 | 213 | 200 | 186 | 172 | 158 | 142 | 122 | 93 | 4"
| SS6D 20 |  | 50 | 380 | 97992727 | 7432 |  |  | 280 | 251 | 237 | 222 | 207 | 192 | 176 | 158 | 135 | 104 | 4"
| SS6D 23 |  | 50 | 380 | 97992727 | 7432 |  |  | 322 | 289 | 273 | 255 | 238 | 220 | 202 | 181 | 155 | 119 | 4"
CUERPO SOLO |  |  | MOTOR TESLA |  |  |  | BOMBA COMPLETA |  | CAUDAL 0: CAUDAL | Salida
CÓDIGO DE LA BOMBA | MODELO | PRECIO EN U$D | POTENCIA HP | TENSION V | CODIGO | PRECIO EN U$D | CÓDIGO | PRECIO EN U$D | 0 | 20 | 40 | 45 | 50 | 55 | 60 | 65 | 70 | 75
| SS6E 01 |  | 3 | 380 | 99620943 | 912 |  |  | 15 | 13 | 10 | 10 | 9 | 9 | 8 | 8 | 7 | 6 | 4"
| SS6E 02 |  | 5.5 | 380 |  | no hay 6" |  |  | 30 | 26 | 21 | 20 | 19 | 18 | 17 | 15 | 14 | 11 | 4"
99338836 | SS6E 03 | Consultar | 7,5 6" | 380 | 97992699 | 2305 | 99357132 | Consultar | 45 | 38 | 31 | 30 | 28 | 27 | 25 | 23 | 20 | 17 | 4"
99338837 | SS6E 04 | 1654 | 10 | 380 | 97992700 | 2336 | 99357148 | Consultar | 60 | 51 | 42 | 40 | 38 | 36 | 33 | 31 | 27 | 23 | 4"
| SS6E 05 |  | 15 | 380 | 97992722 | 3312 |  |  | 75 | 64 | 52 | 50 | 47 | 45 | 42 | 38 | 34 | 28 | 4"
99338838 | SS6E 06 | 2177 | 15 | 380 | 97992722 | 3312 | 99357151 | Consultar | 90 | 77 | 62 | 59 | 57 | 54 | 50 | 46 | 41 | 34 | 4"
99338839 | SS6E 08 | 2686 | 20 | 380 | 97992723 | 3665 | 99357152 | Consultar | 120 | 103 | 83 | 79 | 75 | 71 | 67 | 61 | 54 | 45 | 4"
99338840 | SS6E 09 | Consultar | 25 | 380 | 97992724 | 4214 | 99357169 | Consultar | 135 | 115 | 94 | 89 | 85 | 80 | 75 | 69 | 61 | 51 | 4"
| SS6E 10 |  | 25 | 380 | 97992724 | 4214 |  |  | 150 | 128 | 104 | 99 | 94 | 89 | 84 | 77 | 68 | 56 | 4"
99338841 | SS6E 12 | Consultar | 30 | 380 | 97992725 | 5067 | 99357170 | Consultar | 180 | 154 | 125 | 119 | 113 | 107 | 100 | 92 | 82 | 68 | 4"
| SS6E 14 |  | 40 | 380 | 97992726 | 5677 |  |  | 210 | 180 | 146 | 139 | 132 | 125 | 117 | 108 | 95 | 79 | 4"
99338843 | SS6E 16 | 4926 | 40 | 380 | 97992726 | 5677 | 99357171 | Consultar | 240 | 205 | 167 | 159 | 151 | 143 | 134 | 123 | 109 | 90 | 4"
| SS6E 18 |  | 50 | 380 | 97992727 | 7432 |  |  | 270 | 231 | 187 | 178 | 170 | 161 | 151 | 138 | 122 | 102 | 4"
| SS6E 21 |  | 50 | 380 | 97992727 | 7432 |  |  | 315 | 269 | 219 | 208 | 198 | 188 | 176 | 161 | 143 | 119 | 4"

## Guardian
GUARDIAN |  |  |  | Volver al Índice
Para Bombas Sumergibles
PARA | CÓDIGO | MODELO | RANGO | PRECIO LISTA USD
4" - 6" | 98387477 | Guardian ME | 1 x 230 V 0.5 HP / 3 HP | 955
| 98184226 | Guardian 1E | 3 x 400 V 0.5 HP / 3 HP | 464
| 98387479 | Guardian 2E | 3 x 400 V 4 HP / 10 HP | 902

## EUROSWIM
EUROSWIM | [5 empty] | Volver al Índice
Bombas profesionales para piscinas
Características
- Bomba con motor de funcionamiento silencioso y alta confiabilidad
- Disponible con salidas de 0.5 HP a 3 HP, con motor monofásico y trifásico
- Cuenta con un prefiltro para reducir el riesgo de atascamiento gracias a la capacidad de filtración óptima,
lo cual reduce la frecuencia de obras de mantenimiento
- Temperatura del líquido: hasta 60°C; temperatura ambiente: hasta 50°C
- Motor de funcionamiento silencioso con nivel de ruido reducido de 53 a 64 (LpA)
- La cubierta de la tapa prefiltro de aspiración está fabricada en policarbonato para garantizar la visibilidad continua a largo plazo
- Prefiltro de alta capacidad. Hasta 1.5 HP 4 litros y hasta 3 HP de 5 litros
- Succión y descarga de 2” reforzados con anillos de acero inoxidable
STOCK (sujeto a venta)
MODELO | P2 NOMINAL |  | Q (m3/h) | 0 | 3 | 6 | 9 | 12 | 18 | 21 | 24 | 30 | 36 | 42
| kW | HP | (l/min) | 0 | 50 | 100 | 150 | 200 | 300 | 350 | 400 | 500 | 600 | 700
EUROSWIM 50 M | 0.33 | 0.5 | H (m) | 12 | 11.7 | 11.2 | 10.5 | 9.3 | 5.3
EUROSWIM 75 M-T | 0.5 | 0.75 |  | 13.8 | 13.5 | 13.1 | 12.4 | 11.1 | 7.5 | 5
EUROSWIM 100 M-T | 0.75 | 1 |  | 15.4 | 15.4 | 15 | 14.2 | 13.1 | 10 | 7.8 | 5.6
EUROSWIM 150 M-T | 1.1 | 1.5 |  | 16.2 | 15.9 | 15.4 | 14.9 | 14.2 | 12.4 | 11.1 | 9.3 | 5.3
EUROSWIM 200 M-T | 1.5 | 2 |  | 18.6 | 18.2 | 17.7 | 17.1 | 16.5 | 15 | 14.1 | 12.8 | 9 | 4
EUROSWIM 300 M-T | 2.2 | 3 |  | 21.8 | 21.5 | 21.3 | 20.8 | 20.2 | 19.2 | 18.6 | 17.8 | 15.3 | 11.6 | 7.4
Bombas profesionales para aplicación en piscinas
MODELO | PRECIO LISTA USD | CODIGO | P2 NOMINAL |  | Q (m3/h) (l/min) | 0 | 3 | 6 | 9 | 12 | 18 | 21 | 24 | 30 | 36 | 42 | Voltaje 50 Hz |  | Ø
|  |  | kW | HP |  | 0 | 50 | 100 | 150 | 200 | 300 | 350 | 400 | 500 | 600 | 700 | 1x230 | 3x400 | DNA | DNM
EUROSWIM 50 M | 749 | 99220085 | 0.33 | 0.5 | H (m) | 12 | 11.7 | 11.2 | 10.5 | 9.3 | 5.3 | [5 empty] | x |  | 2” | 2”
EUROSWIM 75 M | 776 | 99220086 | 0.5 | 0.75 |  | 13.8 | 13.5 | 13.1 | 12.4 | 11.1 | 7.5 | 5 |  |  |  |  | x |  | 2” | 2”
EUROSWIM 75 T | Consultar | 92574540 | 0.5 | 0.75 |  | 13.8 | 13.5 | 13.1 | 12.4 | 11.1 | 7.5 | 5 | [5 empty] | x | 2” | 2”
EUROSWIM 100 M | 791 | 99220071 | 0.75 | 1 |  | 15.4 | 15.4 | 15 | 14.2 | 13.1 | 10 | 7.8 | 5.6 |  |  |  | x |  | 2” | 2”
EUROSWIM 100 T | 791 | 92574529 | 0.75 | 1 |  | 15.4 | 15.4 | 15 | 14.2 | 13.1 | 10 | 7.8 | 5.6 |  |  |  |  | x | 2” | 2”
EUROSWIM 150 M | 1054 | 99220072 | 1.1 | 1.5 |  | 16.2 | 15.9 | 15.4 | 14.9 | 14.2 | 12.4 | 11.1 | 9.3 | 5.3 |  |  | x |  | 2” | 2”
EUROSWIM 150 T | 1054 | 92574564 | 1.1 | 1.5 |  | 16.2 | 15.9 | 15.4 | 14.9 | 14.2 | 12.4 | 11.1 | 9.3 | 5.3 |  |  |  | x | 2” | 2”
EUROSWIM 200 M | 1150 | 99220083 | 1.5 | 2 |  | 18.6 | 18.2 | 17.7 | 17.1 | 16.5 | 15 | 14.1 | 12.8 | 9 | 4 |  | x |  | 2” | 2”
EUROSWIM 200 T | 1150 | 92574560 | 1.5 | 2 |  | 18.6 | 18.2 | 17.7 | 17.1 | 16.5 | 15 | 14.1 | 12.8 | 9 | 4 |  |  | x | 2” | 2”
EUROSWIM 300 M | 1402 | 99220084 | 2.2 | 3 |  | 21.8 | 21.5 | 21.3 | 20.8 | 20.2 | 19.2 | 18.6 | 17.8 | 15.3 | 11.6 | 7.4 | x |  | 2” | 2”
EUROSWIM 300 T | 1402 | 92574562 | 2.2 | 3 |  | 21.8 | 21.5 | 21.3 | 20.8 | 20.2 | 19.2 | 18.6 | 17.8 | 15.3 | 11.6 | 7.4 |  | x | 2” | 2”